40013253 | GROUP | 21137.53 | 21005.2 | 11% | 0.219 | 52000 | 0.79 | 0.33 | 5:45 | 1525 | 0.75 | 100% | 13.76 | 33.43 | AGM 3, Sta. 200+00, 6' W OF C/L OF BLINN/ N. LANE | 970.47 | Valve (Receiver), Sta. 230+60, P66 Refinery | 1983.79 | 47.19 | Metal Loss Internal | 33.796 | -118.2457 | 40.22
40013254 | GROUP | 21137.88 | 21005.57 | 16% | 0.219 | 52000 | 0.59 | 0.45 | 5:45 | 1525 | 0.75 | 100% | 14.12 | 33.07 | AGM 3, Sta. 200+00, 6' W OF C/L OF BLINN/ N. LANE | 970.82 | Valve (Receiver), Sta. 230+60, P66 Refinery | 1983.43 | 47.19 | Metal Loss Internal | 33.796 | -118.2457 | 40.22
40013255 | GROUP | 21138.99 | 21006.72 | 15% | 0.219 | 52000 | 1.17 | 1.53 | 6:00 | 1525 | 0.75 | 100% | 15.23 | 31.96 | AGM 3, Sta. 200+00, 6' W OF C/L OF BLINN/ N. LANE | 971.93 | Valve (Receiver), Sta. 230+60, P66 Refinery | 1982.32 | 47.19 | Metal Loss Internal | 33.796 | -118.2457 | 40.23
40013256 | GROUP | 21139.23 | 21006.97 | 18% | 0.219 | 52000 | 0.82 | 0.48 | 5:45 | 1525 | 0.75 | 100% | 15.46 | 31.73 | AGM 3, Sta. 200+00, 6' W OF C/L OF BLINN/ N. LANE | 972.17 | Valve (Receiver), Sta. 230+60, P66 Refinery | 1982.09 | 47.19 | Metal Loss Internal | 33.796 | -118.2457 | 40.23
40013257 | GROUP | 21140.02 | 21007.78 | 18% | 0.219 | 52000 | 1 | 1.41 | 6:00 | 1525 | 0.75 | 100% | 16.25 | 30.94 | AGM 3, Sta. 200+00, 6' W OF C/L OF BLINN/ N. LANE | 972.95 | Valve (Receiver), Sta. 230+60, P66 Refinery | 1981.3 | 47.19 | Metal Loss Internal | 33.796 | -118.2457 | 40.24
40013258 | GROUP | 21140.83 | 21008.62 | 16% | 0.219 | 52000 | 1.58 | 1.37 | 6:00 | 1525 | 0.75 | 100% | 17.06 | 30.13 | AGM 3, Sta. 200+00, 6' W OF C/L OF BLINN/ N. LANE | 973.77 | Valve (Receiver), Sta. 230+60, P66 Refinery | 1980.49 | 47.19 | Metal Loss Internal | 33.796 | -118.2457 | 40.24
40013259 | GROUP | 21141.98 | 21009.82 | 10% | 0.219 | 52000 | 0.5 | 0.33 | 6:00 | 1525 | 0.75 | 100% | 18.22 | 28.97 | AGM 3, Sta. 200+00, 6' W OF C/L OF BLINN/ N. LANE | 974.92 | Valve (Receiver), Sta. 230+60, P66 Refinery | 1979.33 | 47.19 | Metal Loss Internal | 33.796 | -118.2457 | 40.25
40013260 | GROUP | 21142.16 | 21010.01 | 14% | 0.219 | 52000 | 0.47 | 0.33 | 5:45 | 1525 | 0.75 | 100% | 18.4 | 28.79 | AGM 3, Sta. 200+00, 6' W OF C/L OF BLINN/ N. LANE | 975.1 | Valve (Receiver), Sta. 230+60, P66 Refinery | 1979.15 | 47.19 | Metal Loss Internal | 33.796 | -118.2457 | 40.26
40013261 | GROUP | 21143.49 | 21011.38 | 11% | 0.219 | 52000 | 0.33 | 0.33 | 6:00 | 1525 | 0.75 | 100% | 19.72 | 27.47 | AGM 3, Sta. 200+00, 6' W OF C/L OF BLINN/ N. LANE | 976.43 | Valve (Receiver), Sta. 230+60, P66 Refinery | 1977.83 | 47.19 | Metal Loss Internal | 33.796 | -118.2457 | 40.27
40013262 | GROUP | 21143.93 | 21011.83 | 14% | 0.219 | 52000 | 0.65 | 0.45 | 5:45 | 1525 | 0.75 | 100% | 20.16 | 27.03 | AGM 3, Sta. 200+00, 6' W OF C/L OF BLINN/ N. LANE | 976.87 | Valve (Receiver), Sta. 230+60, P66 Refinery | 1977.39 | 47.19 | Metal Loss Internal | 33.796 | -118.2457 | 40.27
40013263 | GROUP | 21144.23 | 21012.14 | 14% | 0.219 | 52000 | 0.31 | 0.33 | 5:45 | 1525 | 0.75 | 100% | 20.46 | 26.73 | AGM 3, Sta. 200+00, 6' W OF C/L OF BLINN/ N. LANE | 977.16 | Valve (Receiver), Sta. 230+60, P66 Refinery | 1977.09 | 47.19 | Metal Loss Internal | 33.796 | -118.2457 | 40.28
40013264 | GROUP | 21145.4 | 21013.35 | 19% | 0.219 | 52000 | 0.48 | 0.36 | 5:45 | 1525 | 0.75 | 100% | 21.63 | 25.56 | AGM 3, Sta. 200+00, 6' W OF C/L OF BLINN/ N. LANE | 978.34 | Valve (Receiver), Sta. 230+60, P66 Refinery | 1975.92 | 47.19 | Metal Loss Internal | 33.796 | -118.2457 | 40.29
40013265 | GROUP | 21146.27 | 21014.26 | 17% | 0.219 | 52000 | 0.61 | 0.33 | 6:00 | 1525 | 0.75 | 100% | 22.5 | 24.69 | AGM 3, Sta. 200+00, 6' W OF C/L OF BLINN/ N. LANE | 979.21 | Valve (Receiver), Sta. 230+60, P66 Refinery | 1975.05 | 47.19 | Metal Loss Internal | 33.796 | -118.2457 | 40.3
40013266 | GROUP | 21147.17 | 21015.19 | 13% | 0.219 | 52000 | 0.55 | 0.49 | 5:45 | 1525 | 0.75 | 100% | 23.4 | 23.79 | AGM 3, Sta. 200+00, 6' W OF C/L OF BLINN/ N. LANE | 980.11 | Valve (Receiver), Sta. 230+60, P66 Refinery | 1974.15 | 47.19 | Metal Loss Internal | 33.796 | -118.2457 | 40.32
40013267 | GROUP | 21147.61 | 21015.65 | 12% | 0.219 | 52000 | 0.61 | 0.45 | 5:30 | 1525 | 0.75 | 100% | 23.84 | 23.34 | AGM 3, Sta. 200+00, 6' W OF C/L OF BLINN/ N. LANE | 980.55 | Valve (Receiver), Sta. 230+60, P66 Refinery | 1973.71 | 47.19 | Metal Loss Internal | 33.796 | -118.2457 | 40.32
40013268 | GROUP | 21148.01 | 21016.06 | 13% | 0.219 | 52000 | 1.34 | 1.8 | 6:00 | 1525 | 0.75 | 100% | 24.24 | 22.95 | AGM 3, Sta. 200+00, 6' W OF C/L OF BLINN/ N. LANE | 980.94 | Valve (Receiver), Sta. 230+60, P66 Refinery | 1973.31 | 47.19 | Metal Loss Internal | 33.796 | -118.2457 | 40.33
40013269 | GROUP | 21149.22 | 21017.31 | 13% | 0.219 | 52000 | 0.51 | 0.49 | 6:15 | 1525 | 0.75 | 100% | 25.45 | 21.74 | AGM 3, Sta. 200+00, 6' W OF C/L OF BLINN/ N. LANE | 982.15 | Valve (Receiver), Sta. 230+60, P66 Refinery | 1972.1 | 47.19 | Metal Loss Internal | 33.796 | -118.2457 | 40.35
40013270 | GROUP | 21149.67 | 21017.78 | 13% | 0.219 | 52000 | 0.5 | 0.33 | 6:00 | 1525 | 0.75 | 100% | 25.9 | 21.29 | AGM 3, Sta. 200+00, 6' W OF C/L OF BLINN/ N. LANE | 982.6 | Valve (Receiver), Sta. 230+60, P66 Refinery | 1971.65 | 47.19 | Metal Loss Internal | 33.796 | -118.2457 | 40.35
40013271 | GROUP | 21150.1 | 21018.23 | 12% | 0.219 | 52000 | 1.39 | 0.55 | 5:45 | 1525 | 0.75 | 100% | 26.34 | 20.85 | AGM 3, Sta. 200+00, 6' W OF C/L OF BLINN/ N. LANE | 983.04 | Valve (Receiver), Sta. 230+60, P66 Refinery | 1971.21 | 47.19 | Metal Loss Internal | 33.796 | -118.2457 | 40.36
40013272 | GROUP | 21150.5 | 21018.64 | 11% | 0.219 | 52000 | 0.66 | 0.49 | 6:15 | 1525 | 0.75 | 100% | 26.74 | 20.45 | AGM 3, Sta. 200+00, 6' W OF C/L OF BLINN/ N. LANE | 983.44 | Valve (Receiver), Sta. 230+60, P66 Refinery | 1970.81 | 47.19 | Metal Loss Internal | 33.796 | -118.2457 | 40.37
40013273 | GROUP | 21150.83 | 21018.99 | 18% | 0.219 | 52000 | 0.42 | 0.37 | 5:45 | 1525 | 0.75 | 100% | 27.07 | 20.12 | AGM 3, Sta. 200+00, 6' W OF C/L OF BLINN/ N. LANE | 983.77 | Valve (Receiver), Sta. 230+60, P66 Refinery | 1970.48 | 47.19 | Metal Loss Internal | 33.796 | -118.2457 | 40.37
40013274 | GROUP | 21151.16 | 21019.32 | 24% | 0.219 | 52000 | 1.32 | 1.66 | 6:00 | 1525 | 0.75 | 100% | 27.39 | 19.8 | AGM 3, Sta. 200+00, 6' W OF C/L OF BLINN/ N. LANE | 984.1 | Valve (Receiver), Sta. 230+60, P66 Refinery | 1970.16 | 47.19 | Metal Loss Internal | 33.796 | -118.2457 | 40.37
40013275 | GROUP | 21151.49 | 21019.67 | 13% | 0.219 | 52000 | 0.39 | 0.39 | 5:45 | 1525 | 0.75 | 100% | 27.72 | 19.46 | AGM 3, Sta. 200+00, 6' W OF C/L OF BLINN/ N. LANE | 984.43 | Valve (Receiver), Sta. 230+60, P66 Refinery | 1969.83 | 47.19 | Metal Loss Internal | 33.796 | -118.2457 | 40.38
40013276 | GROUP | 21152.46 | 21020.67 | 17% | 0.219 | 52000 | 0.44 | 0.33 | 5:45 | 1525 | 0.75 | 100% | 28.69 | 18.5 | AGM 3, Sta. 200+00, 6' W OF C/L OF BLINN/ N. LANE | 985.4 | Valve (Receiver), Sta. 230+60, P66 Refinery | 1968.86 | 47.19 | Metal Loss Internal | 33.7961 | -118.2457 | 40.39
40013277 | GROUP | 21152.98 | 21021.2 | 15% | 0.219 | 52000 | 1.55 | 1.53 | 6:00 | 1525 | 0.75 | 100% | 29.21 | 17.98 | AGM 3, Sta. 200+00, 6' W OF C/L OF BLINN/ N. LANE | 985.91 | Valve (Receiver), Sta. 230+60, P66 Refinery | 1968.34 | 47.19 | Metal Loss Internal | 33.7961 | -118.2457 | 40.4
40013278 | GROUP | 21153.73 | 21021.98 | 15% | 0.219 | 52000 | 0.42 | 0.37 | 5:30 | 1525 | 0.75 | 100% | 29.96 | 17.23 | AGM 3, Sta. 200+00, 6' W OF C/L OF BLINN/ N. LANE | 986.67 | Valve (Receiver), Sta. 230+60, P66 Refinery | 1967.59 | 47.19 | Metal Loss Internal | 33.7961 | -118.2457 | 40.4
40013279 | GROUP | 21154.65 | 21022.94 | 13% | 0.219 | 52000 | 0.3 | 0.38 | 6:15 | 1525 | 0.75 | 100% | 30.88 | 16.31 | AGM 3, Sta. 200+00, 6' W OF C/L OF BLINN/ N. LANE | 987.59 | Valve (Receiver), Sta. 230+60, P66 Refinery | 1966.67 | 47.19 | Metal Loss Internal | 33.7961 | -118.2457 | 40.41
40013280 | GROUP | 21155.03 | 21023.34 | 11% | 0.219 | 52000 | 0.53 | 0.39 | 6:15 | 1525 | 0.75 | 100% | 31.27 | 15.92 | AGM 3, Sta. 200+00, 6' W OF C/L OF BLINN/ N. LANE | 987.97 | Valve (Receiver), Sta. 230+60, P66 Refinery | 1966.28 | 47.19 | Metal Loss Internal | 33.7961 | -118.2457 | 40.42
13000007 | GAIN | 21155.46 | 21023.77 |  |  |  | 2.51 | 5.54 | 7:00 |  |  |  | 31.69 | 15.5 | AGM 3, Sta. 200+00, 6' W OF C/L OF BLINN/ N. LANE | 988.39 | Valve (Receiver), Sta. 230+60, P66 Refinery | 1965.86 | 47.19 | GAIN - 45 Gauss | 33.7961 | -118.2457 | 40.42
40013281 | GROUP | 21157.14 | 21025.52 | 12% | 0.219 | 52000 | 0.64 | 0.57 | 6:00 | 1525 | 0.75 | 100% | 33.37 | 13.81 | AGM 3, Sta. 200+00, 6' W OF C/L OF BLINN/ N. LANE | 990.08 | Valve (Receiver), Sta. 230+60, P66 Refinery | 1964.18 | 47.19 | Metal Loss Internal | 33.7961 | -118.2457 | 40.44
7680 | WELD | 21170.96 | 21039.83 | [15 empty] | 46.64 |  | 33.7961 | -118.2457 | 40.53
7690 | WELD | 21217.59 | 21088.14 | [15 empty] | 46.77 |  | 33.7962 | -118.2457 | 40.08
7700 | WELD | 21264.36 | 21136.58 | [15 empty] | 46.72 |  | 33.7964 | -118.2457 | 39.88
40013282 | GROUP | 21266.31 | 21138.59 | 13% | 0.219 | 52000 | 0.51 | 0.37 | 5:45 | 1525 | 0.75 | 100% | 1.95 | 44.77 | AGM 3, Sta. 200+00, 6' W OF C/L OF BLINN/ N. LANE | 1099.25 | Valve (Receiver), Sta. 230+60, P66 Refinery | 1855.01 | 46.72 | Metal Loss Internal | 33.7964 | -118.2457 | 39.9
40013283 | GROUP | 21266.81 | 21139.12 | 14% | 0.219 | 52000 | 0.65 | 0.64 | 6:00 | 1525 | 0.75 | 100% | 2.45 | 44.26 | AGM 3, Sta. 200+00, 6' W OF C/L OF BLINN/ N. LANE | 1099.75 | Valve (Receiver), Sta. 230+60, P66 Refinery | 1854.5 | 46.72 | Metal Loss Internal | 33.7964 | -118.2457 | 39.9
40013284 | GROUP | 21270.63 | 21143.07 | 13% | 0.219 | 52000 | 0.57 | 0.38 | 5:45 | 1525 | 0.75 | 100% | 6.27 | 40.45 | AGM 3, Sta. 200+00, 6' W OF C/L OF BLINN/ N. LANE | 1103.57 | Valve (Receiver), Sta. 230+60, P66 Refinery | 1850.69 | 46.72 | Metal Loss Internal | 33.7964 | -118.2457 | 39.94
40013285 | GROUP | 21271.33 | 21143.79 | 12% | 0.219 | 52000 | 0.57 | 0.36 | 5:45 | 1525 | 0.75 | 100% | 6.97 | 39.75 | AGM 3, Sta. 200+00, 6' W OF C/L OF BLINN/ N. LANE | 1104.27 | Valve (Receiver), Sta. 230+60, P66 Refinery | 1849.99 | 46.72 | Metal Loss Internal | 33.7964 | -118.2457 | 39.94
40013286 | GROUP | 21272.78 | 21145.3 | 11% | 0.219 | 52000 | 0.58 | 0.39 | 5:45 | 1525 | 0.75 | 100% | 8.42 | 38.3 | AGM 3, Sta. 200+00, 6' W OF C/L OF BLINN/ N. LANE | 1105.72 | Valve (Receiver), Sta. 230+60, P66 Refinery | 1848.53 | 46.72 | Metal Loss Internal | 33.7964 | -118.2457 | 39.95
40013287 | GROUP | 21274.76 | 21147.35 | 12% | 0.219 | 52000 | 0.67 | 0.66 | 5:45 | 1525 | 0.75 | 100% | 10.4 | 36.32 | AGM 3, Sta. 200+00, 6' W OF C/L OF BLINN/ N. LANE | 1107.7 | Valve (Receiver), Sta. 230+60, P66 Refinery | 1846.56 | 46.72 | Metal Loss Internal | 33.7964 | -118.2457 | 39.97
40013288 | GROUP | 21274.95 | 21147.54 | 10% | 0.219 | 52000 | 0.54 | 0.33 | 5:45 | 1525 | 0.75 | 100% | 10.59 | 36.13 | AGM 3, Sta. 200+00, 6' W OF C/L OF BLINN/ N. LANE | 1107.89 | Valve (Receiver), Sta. 230+60, P66 Refinery | 1846.37 | 46.72 | Metal Loss Internal | 33.7964 | -118.2457 | 39.97
40013289 | GROUP | 21282.61 | 21155.48 | 15% | 0.219 | 52000 | 0.63 | 0.33 | 6:15 | 1525 | 0.75 | 100% | 18.25 | 28.47 | AGM 3, Sta. 200+00, 6' W OF C/L OF BLINN/ N. LANE | 1115.55 | Valve (Receiver), Sta. 230+60, P66 Refinery | 1838.71 | 46.72 | Metal Loss Internal | 33.7964 | -118.2457 | 39.96
40013290 | GROUP | 21283.87 | 21156.78 | 14% | 0.219 | 52000 | 1.42 | 0.55 | 6:00 | 1525 | 0.75 | 100% | 19.5 | 27.21 | AGM 3, Sta. 200+00, 6' W OF C/L OF BLINN/ N. LANE | 1116.8 | Valve (Receiver), Sta. 230+60, P66 Refinery | 1837.45 | 46.72 | Metal Loss Internal | 33.7964 | -118.2457 | 39.95
40013291 | GROUP | 21285.09 | 21158.05 | 11% | 0.219 | 52000 | 0.91 | 0.51 | 5:45 | 1525 | 0.75 | 100% | 20.73 | 25.99 | AGM 3, Sta. 200+00, 6' W OF C/L OF BLINN/ N. LANE | 1118.03 | Valve (Receiver), Sta. 230+60, P66 Refinery | 1836.22 | 46.72 | Metal Loss Internal | 33.7964 | -118.2457 | 39.95
40013292 | GROUP | 21286.29 | 21159.29 | 10% | 0.219 | 52000 | 0.55 | 0.33 | 6:15 | 1525 | 0.75 | 100% | 21.93 | 24.78 | AGM 3, Sta. 200+00, 6' W OF C/L OF BLINN/ N. LANE | 1119.23 | Valve (Receiver), Sta. 230+60, P66 Refinery | 1835.02 | 46.72 | Metal Loss Internal | 33.7964 | -118.2457 | 39.94
40013293 | GROUP | 21286.91 | 21159.93 | 17% | 0.219 | 52000 | 1.01 | 0.51 | 5:45 | 1525 | 0.75 | 100% | 22.55 | 24.17 | AGM 3, Sta. 200+00, 6' W OF C/L OF BLINN/ N. LANE | 1119.85 | Valve (Receiver), Sta. 230+60, P66 Refinery | 1834.41 | 46.72 | Metal Loss Internal | 33.7964 | -118.2457 | 39.94
40013294 | GROUP | 21287.78 | 21160.84 | 14% | 0.219 | 52000 | 0.58 | 0.33 | 5:45 | 1525 | 0.75 | 100% | 23.42 | 23.3 | AGM 3, Sta. 200+00, 6' W OF C/L OF BLINN/ N. LANE | 1120.72 | Valve (Receiver), Sta. 230+60, P66 Refinery | 1833.53 | 46.72 | Metal Loss Internal | 33.7964 | -118.2457 | 39.93
40013295 | GROUP | 21287.98 | 21161.04 | 15% | 0.219 | 52000 | 0.43 | 0.33 | 5:45 | 1525 | 0.75 | 100% | 23.62 | 23.1 | AGM 3, Sta. 200+00, 6' W OF C/L OF BLINN/ N. LANE | 1120.92 | Valve (Receiver), Sta. 230+60, P66 Refinery | 1833.34 | 46.72 | Metal Loss Internal | 33.7964 | -118.2457 | 39.93
40013296 | GROUP | 21288.61 | 21161.7 | 13% | 0.219 | 52000 | 0.43 | 0.33 | 6:00 | 1525 | 0.75 | 100% | 24.25 | 22.47 | AGM 3, Sta. 200+00, 6' W OF C/L OF BLINN/ N. LANE | 1121.55 | Valve (Receiver), Sta. 230+60, P66 Refinery | 1832.7 | 46.72 | Metal Loss Internal | 33.7964 | -118.2457 | 39.92
40013297 | GROUP | 21289.58 | 21162.7 | 16% | 0.219 | 52000 | 0.62 | 0.48 | 5:45 | 1525 | 0.75 | 100% | 25.22 | 21.49 | AGM 3, Sta. 200+00, 6' W OF C/L OF BLINN/ N. LANE | 1122.52 | Valve (Receiver), Sta. 230+60, P66 Refinery | 1831.73 | 46.72 | Metal Loss Internal | 33.7964 | -118.2457 | 39.91
40013298 | GROUP | 21292.03 | 21165.23 | 11% | 0.219 | 52000 | 0.66 | 0.36 | 5:45 | 1525 | 0.75 | 100% | 27.67 | 19.05 | AGM 3, Sta. 200+00, 6' W OF C/L OF BLINN/ N. LANE | 1124.97 | Valve (Receiver), Sta. 230+60, P66 Refinery | 1829.29 | 46.72 | Metal Loss Internal | 33.7964 | -118.2457 | 39.89
40013299 | GROUP | 21294.03 | 21167.31 | 11% | 0.219 | 52000 | 0.5 | 0.51 | 6:00 | 1525 | 0.75 | 100% | 29.67 | 17.05 | AGM 3, Sta. 200+00, 6' W OF C/L OF BLINN/ N. LANE | 1126.97 | Valve (Receiver), Sta. 230+60, P66 Refinery | 1827.28 | 46.72 | Metal Loss Internal | 33.7964 | -118.2457 | 39.86
40013300 | GROUP | 21295.09 | 21168.41 | 25% | 0.219 | 52000 | 0.48 | 0.33 | 5:45 | 1525 | 0.75 | 100% | 30.73 | 15.98 | AGM 3, Sta. 200+00, 6' W OF C/L OF BLINN/ N. LANE | 1128.03 | Valve (Receiver), Sta. 230+60, P66 Refinery | 1826.22 | 46.72 | Metal Loss Internal | 33.7964 | -118.2457 | 39.85
40013301 | GROUP | 21295.27 | 21168.59 | 10% | 0.219 | 52000 | 0.29 | 0.33 | 5:45 | 1525 | 0.75 | 100% | 30.91 | 15.81 | AGM 3, Sta. 200+00, 6' W OF C/L OF BLINN/ N. LANE | 1128.21 | Valve (Receiver), Sta. 230+60, P66 Refinery | 1826.05 | 46.72 | Metal Loss Internal | 33.7964 | -118.2457 | 39.85
40013302 | GROUP | 21296.91 | 21170.29 | 11% | 0.219 | 52000 | 0.49 | 0.41 | 6:15 | 1525 | 0.75 | 100% | 32.55 | 14.17 | AGM 3, Sta. 200+00, 6' W OF C/L OF BLINN/ N. LANE | 1129.85 | Valve (Receiver), Sta. 230+60, P66 Refinery | 1824.41 | 46.72 | Metal Loss Internal | 33.7964 | -118.2457 | 39.84
40013303 | GROUP | 21297.68 | 21171.09 | 12% | 0.219 | 52000 | 0.7 | 0.67 | 6:15 | 1525 | 0.75 | 100% | 33.32 | 13.4 | AGM 3, Sta. 200+00, 6' W OF C/L OF BLINN/ N. LANE | 1130.62 | Valve (Receiver), Sta. 230+60, P66 Refinery | 1823.64 | 46.72 | Metal Loss Internal | 33.7964 | -118.2457 | 39.83
40013304 | GROUP | 21298.26 | 21171.69 | 15% | 0.219 | 52000 | 1.82 | 0.99 | 5:45 | 1525 | 0.75 | 100% | 33.9 | 12.82 | AGM 3, Sta. 200+00, 6' W OF C/L OF BLINN/ N. LANE | 1131.2 | Valve (Receiver), Sta. 230+60, P66 Refinery | 1823.06 | 46.72 | Metal Loss Internal | 33.7965 | -118.2457 | 39.83
40013305 | GROUP | 21298.52 | 21171.95 | 14% | 0.219 | 52000 | 0.95 | 0.69 | 6:15 | 1525 | 0.75 | 100% | 34.16 | 12.56 | AGM 3, Sta. 200+00, 6' W OF C/L OF BLINN/ N. LANE | 1131.46 | Valve (Receiver), Sta. 230+60, P66 Refinery | 1822.8 | 46.72 | Metal Loss Internal | 33.7965 | -118.2457 | 39.82
40013306 | GROUP | 21298.68 | 21172.12 | 12% | 0.219 | 52000 | 0.54 | 0.33 | 5:45 | 1525 | 0.75 | 100% | 34.32 | 12.4 | AGM 3, Sta. 200+00, 6' W OF C/L OF BLINN/ N. LANE | 1131.62 | Valve (Receiver), Sta. 230+60, P66 Refinery | 1822.64 | 46.72 | Metal Loss Internal | 33.7965 | -118.2457 | 39.82
40013307 | GROUP | 21300.43 | 21173.93 | 15% | 0.219 | 52000 | 0.64 | 0.36 | 5:45 | 1525 | 0.75 | 100% | 36.07 | 10.65 | AGM 3, Sta. 200+00, 6' W OF C/L OF BLINN/ N. LANE | 1133.37 | Valve (Receiver), Sta. 230+60, P66 Refinery | 1820.89 | 46.72 | Metal Loss Internal | 33.7965 | -118.2457 | 39.81
40013308 | GROUP | 21303.12 | 21176.72 | 20% | 0.219 | 52000 | 0.56 | 0.39 | 5:45 | 1525 | 0.75 | 100% | 38.76 | 7.96 | AGM 3, Sta. 200+00, 6' W OF C/L OF BLINN/ N. LANE | 1136.06 | Valve (Receiver), Sta. 230+60, P66 Refinery | 1818.2 | 46.72 | Metal Loss Internal | 33.7965 | -118.2457 | 39.81
40013309 | GROUP | 21303.73 | 21177.36 | 11% | 0.219 | 52000 | 0.46 | 0.33 | 5:45 | 1525 | 0.75 | 100% | 39.37 | 7.35 | AGM 3, Sta. 200+00, 6' W OF C/L OF BLINN/ N. LANE | 1136.67 | Valve (Receiver), Sta. 230+60, P66 Refinery | 1817.58 | 46.72 | Metal Loss Internal | 33.7965 | -118.2457 | 39.81
7710 | WELD | 21311.08 | 21184.97 | [15 empty] | 46.13 |  | 33.7965 | -118.2457 | 39.84
40013310 | GROUP | 21321.56 | 21195.83 | 13% | 0.219 | 52000 | 0.84 | 0.55 | 5:30 | 1525 | 0.75 | 100% | 10.48 | 35.65 | AGM 3, Sta. 200+00, 6' W OF C/L OF BLINN/ N. LANE | 1154.5 | Valve (Receiver), Sta. 230+60, P66 Refinery | 1799.75 | 46.13 | Metal Loss Internal | 33.7965 | -118.2457 | 39.87
40013311 | GROUP | 21321.77 | 21196.04 | 16% | 0.219 | 52000 | 0.62 | 0.64 | 6:00 | 1525 | 0.75 | 100% | 10.69 | 35.45 | AGM 3, Sta. 200+00, 6' W OF C/L OF BLINN/ N. LANE | 1154.71 | Valve (Receiver), Sta. 230+60, P66 Refinery | 1799.55 | 46.13 | Metal Loss Internal | 33.7965 | -118.2457 | 39.87
40013312 | GROUP | 21334.52 | 21209.24 | 11% | 0.219 | 52000 | 0.41 | 0.33 | 5:45 | 1525 | 0.75 | 100% | 23.44 | 22.69 | AGM 3, Sta. 200+00, 6' W OF C/L OF BLINN/ N. LANE | 1167.46 | Valve (Receiver), Sta. 230+60, P66 Refinery | 1786.8 | 46.13 | Metal Loss Internal | 33.7965 | -118.2457 | 39.82
40013313 | GROUP | 21344.98 | 21220.08 | 11% | 0.219 | 52000 | 0.75 | 0.59 | 5:30 | 1525 | 0.75 | 100% | 33.9 | 12.23 | AGM 3, Sta. 200+00, 6' W OF C/L OF BLINN/ N. LANE | 1177.92 | Valve (Receiver), Sta. 230+60, P66 Refinery | 1776.33 | 46.13 | Metal Loss Internal | 33.7966 | -118.2457 | 39.87
40013314 | GROUP | 21347.22 | 21222.41 | 12% | 0.219 | 52000 | 1.01 | 0.64 | 6:00 | 1525 | 0.75 | 100% | 36.15 | 9.99 | AGM 3, Sta. 200+00, 6' W OF C/L OF BLINN/ N. LANE | 1180.16 | Valve (Receiver), Sta. 230+60, P66 Refinery | 1774.09 | 46.13 | Metal Loss Internal | 33.7966 | -118.2457 | 39.9
40013315 | GROUP | 21349.02 | 21224.26 | 14% | 0.219 | 52000 | 4.03 | 0.86 | 6:00 | 1525 | 0.75 | 100% | 37.94 | 8.19 | AGM 3, Sta. 200+00, 6' W OF C/L OF BLINN/ N. LANE | 1181.96 | Valve (Receiver), Sta. 230+60, P66 Refinery | 1772.3 | 46.13 | Metal Loss Internal | 33.7966 | -118.2457 | 39.92
40013316 | GROUP | 21349.52 | 21224.79 | 14% | 0.219 | 52000 | 0.74 | 0.67 | 6:00 | 1525 | 0.75 | 100% | 38.45 | 7.69 | AGM 3, Sta. 200+00, 6' W OF C/L OF BLINN/ N. LANE | 1182.46 | Valve (Receiver), Sta. 230+60, P66 Refinery | 1771.79 | 46.13 | Metal Loss Internal | 33.7966 | -118.2457 | 39.93
40013317 | GROUP | 21349.91 | 21225.19 | 11% | 0.219 | 52000 | 0.42 | 0.33 | 5:45 | 1525 | 0.75 | 100% | 38.83 | 7.3 | AGM 3, Sta. 200+00, 6' W OF C/L OF BLINN/ N. LANE | 1182.85 | Valve (Receiver), Sta. 230+60, P66 Refinery | 1771.4 | 46.13 | Metal Loss Internal | 33.7966 | -118.2457 | 39.94
40013318 | GROUP | 21350.05 | 21225.34 | 12% | 0.219 | 52000 | 0.42 | 0.33 | 5:45 | 1525 | 0.75 | 100% | 38.98 | 7.16 | AGM 3, Sta. 200+00, 6' W OF C/L OF BLINN/ N. LANE | 1182.99 | Valve (Receiver), Sta. 230+60, P66 Refinery | 1771.26 | 46.13 | Metal Loss Internal | 33.7966 | -118.2457 | 39.94
40013319 | GROUP | 21350.19 | 21225.48 | 11% | 0.219 | 52000 | 0.69 | 1 | 5:45 | 1525 | 0.75 | 100% | 39.11 | 7.02 | AGM 3, Sta. 200+00, 6' W OF C/L OF BLINN/ N. LANE | 1183.13 | Valve (Receiver), Sta. 230+60, P66 Refinery | 1771.12 | 46.13 | Metal Loss Internal | 33.7966 | -118.2457 | 39.95
40013320 | GROUP | 21355.34 | 21230.81 | 15% | 0.219 | 52000 | 0.47 | 0.52 | 6:00 | 1525 | 0.75 | 100% | 44.26 | 1.87 | AGM 3, Sta. 200+00, 6' W OF C/L OF BLINN/ N. LANE | 1188.28 | Valve (Receiver), Sta. 230+60, P66 Refinery | 1765.98 | 46.13 | Metal Loss Internal | 33.7966 | -118.2457 | 40.05
7720 | WELD | 21357.21 | 21232.75 | [15 empty] | 46.96 |  | 33.7966 | -118.2457 | 40.08
40013321 | GROUP | 21388.67 | 21265.33 | 11% | 0.219 | 52000 | 0.61 | 0.42 | 5:45 | 1525 | 0.75 | 100% | 31.45 | 15.51 | AGM 3, Sta. 200+00, 6' W OF C/L OF BLINN/ N. LANE | 1221.6 | Valve (Receiver), Sta. 230+60, P66 Refinery | 1732.65 | 46.96 | Metal Loss Internal | 33.7967 | -118.2457 | 40
40013322 | GROUP | 21389.03 | 21265.71 | 17% | 0.219 | 52000 | 0.72 | 0.67 | 6:00 | 1525 | 0.75 | 100% | 31.82 | 15.14 | AGM 3, Sta. 200+00, 6' W OF C/L OF BLINN/ N. LANE | 1221.97 | Valve (Receiver), Sta. 230+60, P66 Refinery | 1732.29 | 46.96 | Metal Loss Internal | 33.7967 | -118.2457 | 39.99
40013323 | GROUP | 21389.63 | 21266.33 | 16% | 0.219 | 52000 | 0.65 | 0.56 | 5:30 | 1525 | 0.75 | 100% | 32.42 | 14.54 | AGM 3, Sta. 200+00, 6' W OF C/L OF BLINN/ N. LANE | 1222.57 | Valve (Receiver), Sta. 230+60, P66 Refinery | 1731.69 | 46.96 | Metal Loss Internal | 33.7967 | -118.2457 | 39.99
40013324 | GROUP | 21389.87 | 21266.58 | 11% | 0.219 | 52000 | 0.44 | 0.49 | 5:30 | 1525 | 0.75 | 100% | 32.66 | 14.3 | AGM 3, Sta. 200+00, 6' W OF C/L OF BLINN/ N. LANE | 1222.81 | Valve (Receiver), Sta. 230+60, P66 Refinery | 1731.45 | 46.96 | Metal Loss Internal | 33.7967 | -118.2457 | 39.98
40013325 | GROUP | 21390.13 | 21266.85 | 13% | 0.219 | 52000 | 0.53 | 0.33 | 5:45 | 1525 | 0.75 | 100% | 32.92 | 14.04 | AGM 3, Sta. 200+00, 6' W OF C/L OF BLINN/ N. LANE | 1223.07 | Valve (Receiver), Sta. 230+60, P66 Refinery | 1731.19 | 46.96 | Metal Loss Internal | 33.7967 | -118.2457 | 39.98
40013326 | GROUP | 21390.92 | 21267.66 | 12% | 0.219 | 52000 | 0.51 | 0.43 | 5:45 | 1525 | 0.75 | 100% | 33.7 | 13.26 | AGM 3, Sta. 200+00, 6' W OF C/L OF BLINN/ N. LANE | 1223.86 | Valve (Receiver), Sta. 230+60, P66 Refinery | 1730.4 | 46.96 | Metal Loss Internal | 33.7967 | -118.2457 | 39.97
40013327 | GROUP | 21391.39 | 21268.15 | 11% | 0.219 | 52000 | 0.76 | 0.87 | 6:00 | 1525 | 0.75 | 100% | 34.18 | 12.78 | AGM 3, Sta. 200+00, 6' W OF C/L OF BLINN/ N. LANE | 1224.33 | Valve (Receiver), Sta. 230+60, P66 Refinery | 1729.93 | 46.96 | Metal Loss Internal | 33.7967 | -118.2457 | 39.96
40013328 | GROUP | 21391.91 | 21268.69 | 12% | 0.219 | 52000 | 0.62 | 0.6 | 5:45 | 1525 | 0.75 | 100% | 34.7 | 12.26 | AGM 3, Sta. 200+00, 6' W OF C/L OF BLINN/ N. LANE | 1224.85 | Valve (Receiver), Sta. 230+60, P66 Refinery | 1729.41 | 46.96 | Metal Loss Internal | 33.7967 | -118.2457 | 39.96
40013329 | GROUP | 21392.09 | 21268.88 | 16% | 0.219 | 52000 | 0.79 | 0.68 | 5:45 | 1525 | 0.75 | 100% | 34.88 | 12.08 | AGM 3, Sta. 200+00, 6' W OF C/L OF BLINN/ N. LANE | 1225.03 | Valve (Receiver), Sta. 230+60, P66 Refinery | 1729.22 | 46.96 | Metal Loss Internal | 33.7967 | -118.2457 | 39.96
40013330 | GROUP | 21392.42 | 21269.22 | 11% | 0.219 | 52000 | 1.13 | 0.63 | 5:30 | 1525 | 0.75 | 100% | 35.21 | 11.75 | AGM 3, Sta. 200+00, 6' W OF C/L OF BLINN/ N. LANE | 1225.36 | Valve (Receiver), Sta. 230+60, P66 Refinery | 1728.89 | 46.96 | Metal Loss Internal | 33.7967 | -118.2457 | 39.95
40013331 | GROUP | 21393.12 | 21269.94 | 13% | 0.219 | 52000 | 0.75 | 0.52 | 5:30 | 1525 | 0.75 | 100% | 35.9 | 11.06 | AGM 3, Sta. 200+00, 6' W OF C/L OF BLINN/ N. LANE | 1226.05 | Valve (Receiver), Sta. 230+60, P66 Refinery | 1728.2 | 46.96 | Metal Loss Internal | 33.7967 | -118.2457 | 39.95
40013332 | GROUP | 21393.67 | 21270.51 | 14% | 0.219 | 52000 | 2.12 | 1.08 | 5:45 | 1525 | 0.75 | 100% | 36.46 | 10.5 | AGM 3, Sta. 200+00, 6' W OF C/L OF BLINN/ N. LANE | 1226.61 | Valve (Receiver), Sta. 230+60, P66 Refinery | 1727.65 | 46.96 | Metal Loss Internal | 33.7967 | -118.2457 | 39.94
40013333 | GROUP | 21394.06 | 21270.91 | 11% | 0.219 | 52000 | 0.56 | 0.5 | 5:30 | 1525 | 0.75 | 100% | 36.84 | 10.11 | AGM 3, Sta. 200+00, 6' W OF C/L OF BLINN/ N. LANE | 1227 | Valve (Receiver), Sta. 230+60, P66 Refinery | 1727.26 | 46.96 | Metal Loss Internal | 33.7967 | -118.2457 | 39.93
40013334 | GROUP | 21394.37 | 21271.24 | 12% | 0.219 | 52000 | 0.41 | 0.37 | 5:45 | 1525 | 0.75 | 100% | 37.15 | 9.8 | AGM 3, Sta. 200+00, 6' W OF C/L OF BLINN/ N. LANE | 1227.31 | Valve (Receiver), Sta. 230+60, P66 Refinery | 1726.95 | 46.96 | Metal Loss Internal | 33.7967 | -118.2457 | 39.93
40013335 | GROUP | 21394.78 | 21271.66 | 16% | 0.219 | 52000 | 0.59 | 0.46 | 5:45 | 1525 | 0.75 | 100% | 37.56 | 9.4 | AGM 3, Sta. 200+00, 6' W OF C/L OF BLINN/ N. LANE | 1227.71 | Valve (Receiver), Sta. 230+60, P66 Refinery | 1726.54 | 46.96 | Metal Loss Internal | 33.7967 | -118.2457 | 39.93
40013336 | GROUP | 21395.1 | 21272 | 14% | 0.219 | 52000 | 2.49 | 0.71 | 5:45 | 1525 | 0.75 | 100% | 37.89 | 9.07 | AGM 3, Sta. 200+00, 6' W OF C/L OF BLINN/ N. LANE | 1228.04 | Valve (Receiver), Sta. 230+60, P66 Refinery | 1726.22 | 46.96 | Metal Loss Internal | 33.7967 | -118.2457 | 39.92
40013337 | GROUP | 21395.48 | 21272.39 | 13% | 0.219 | 52000 | 0.58 | 0.43 | 5:45 | 1525 | 0.75 | 100% | 38.27 | 8.69 | AGM 3, Sta. 200+00, 6' W OF C/L OF BLINN/ N. LANE | 1228.42 | Valve (Receiver), Sta. 230+60, P66 Refinery | 1725.83 | 46.96 | Metal Loss Internal | 33.7967 | -118.2457 | 39.92
40013338 | GROUP | 21395.71 | 21272.62 | 10% | 0.219 | 52000 | 0.31 | 0.38 | 5:30 | 1525 | 0.75 | 100% | 38.49 | 8.47 | AGM 3, Sta. 200+00, 6' W OF C/L OF BLINN/ N. LANE | 1228.64 | Valve (Receiver), Sta. 230+60, P66 Refinery | 1725.61 | 46.96 | Metal Loss Internal | 33.7967 | -118.2457 | 39.92
40013339 | GROUP | 21397.45 | 21274.43 | 13% | 0.219 | 52000 | 0.81 | 0.93 | 5:45 | 1525 | 0.75 | 100% | 40.24 | 6.72 | AGM 3, Sta. 200+00, 6' W OF C/L OF BLINN/ N. LANE | 1230.39 | Valve (Receiver), Sta. 230+60, P66 Refinery | 1723.86 | 46.96 | Metal Loss Internal | 33.7967 | -118.2457 | 39.9
40013340 | GROUP | 21397.78 | 21274.77 | 14% | 0.219 | 52000 | 0.77 | 1.12 | 5:45 | 1525 | 0.75 | 100% | 40.57 | 6.39 | AGM 3, Sta. 200+00, 6' W OF C/L OF BLINN/ N. LANE | 1230.72 | Valve (Receiver), Sta. 230+60, P66 Refinery | 1723.54 | 46.96 | Metal Loss Internal | 33.7967 | -118.2457 | 39.9
40013341 | GROUP | 21399.14 | 21276.18 | 11% | 0.219 | 52000 | 0.56 | 0.8 | 6:00 | 1525 | 0.75 | 100% | 41.93 | 5.03 | AGM 3, Sta. 200+00, 6' W OF C/L OF BLINN/ N. LANE | 1232.08 | Valve (Receiver), Sta. 230+60, P66 Refinery | 1722.18 | 46.96 | Metal Loss Internal | 33.7967 | -118.2457 | 39.88
40013342 | GROUP | 21399.31 | 21276.36 | 13% | 0.219 | 52000 | 0.47 | 0.5 | 5:30 | 1525 | 0.75 | 100% | 42.1 | 4.86 | AGM 3, Sta. 200+00, 6' W OF C/L OF BLINN/ N. LANE | 1232.25 | Valve (Receiver), Sta. 230+60, P66 Refinery | 1722.01 | 46.96 | Metal Loss Internal | 33.7967 | -118.2457 | 39.88
40013343 | GROUP | 21399.67 | 21276.73 | 10% | 0.219 | 52000 | 0.76 | 0.68 | 5:45 | 1525 | 0.75 | 100% | 42.46 | 4.5 | AGM 3, Sta. 200+00, 6' W OF C/L OF BLINN/ N. LANE | 1232.61 | Valve (Receiver), Sta. 230+60, P66 Refinery | 1721.64 | 46.96 | Metal Loss Internal | 33.7967 | -118.2457 | 39.88
40013344 | GROUP | 21399.99 | 21277.06 | 10% | 0.219 | 52000 | 0.64 | 0.83 | 5:45 | 1525 | 0.75 | 100% | 42.78 | 4.18 | AGM 3, Sta. 200+00, 6' W OF C/L OF BLINN/ N. LANE | 1232.93 | Valve (Receiver), Sta. 230+60, P66 Refinery | 1721.32 | 46.96 | Metal Loss Internal | 33.7967 | -118.2457 | 39.87
40013345 | GROUP | 21400.82 | 21277.92 | 13% | 0.219 | 52000 | 0.79 | 0.74 | 5:45 | 1525 | 0.75 | 100% | 43.61 | 3.35 | AGM 3, Sta. 200+00, 6' W OF C/L OF BLINN/ N. LANE | 1233.76 | Valve (Receiver), Sta. 230+60, P66 Refinery | 1720.49 | 46.96 | Metal Loss Internal | 33.7967 | -118.2457 | 39.86
40013346 | GROUP | 21401.38 | 21278.5 | 10% | 0.219 | 52000 | 0.45 | 0.33 | 5:45 | 1525 | 0.75 | 100% | 44.17 | 2.79 | AGM 3, Sta. 200+00, 6' W OF C/L OF BLINN/ N. LANE | 1234.32 | Valve (Receiver), Sta. 230+60, P66 Refinery | 1719.94 | 46.96 | Metal Loss Internal | 33.7967 | -118.2457 | 39.86
7730 | WELD | 21404.17 | 21281.39 | [15 empty] | 46.81 |  | 33.7967 | -118.2457 | 39.83
40013347 | GROUP | 21406.9 | 21284.22 | 12% | 0.219 | 52000 | 0.53 | 0.33 | 5:45 | 1525 | 0.75 | 100% | 2.73 | 44.08 | AGM 3, Sta. 200+00, 6' W OF C/L OF BLINN/ N. LANE | 1239.84 | Valve (Receiver), Sta. 230+60, P66 Refinery | 1714.41 | 46.81 | Metal Loss Internal | 33.7967 | -118.2457 | 39.8
40013348 | GROUP | 21424.38 | 21302.32 | 11% | 0.219 | 52000 | 0.6 | 0.33 | 5:30 | 1525 | 0.75 | 100% | 20.21 | 26.6 | AGM 3, Sta. 200+00, 6' W OF C/L OF BLINN/ N. LANE | 1257.32 | Valve (Receiver), Sta. 230+60, P66 Refinery | 1696.94 | 46.81 | Metal Loss Internal | 33.7968 | -118.2457 | 39.72
40013349 | GROUP | 21424.61 | 21302.56 | 10% | 0.219 | 52000 | 0.72 | 0.51 | 6:00 | 1525 | 0.75 | 100% | 20.44 | 26.37 | AGM 3, Sta. 200+00, 6' W OF C/L OF BLINN/ N. LANE | 1257.55 | Valve (Receiver), Sta. 230+60, P66 Refinery | 1696.71 | 46.81 | Metal Loss Internal | 33.7968 | -118.2457 | 39.72
40013350 | GROUP | 21426.51 | 21304.52 | 14% | 0.219 | 52000 | 0.79 | 0.55 | 5:45 | 1525 | 0.75 | 100% | 22.33 | 24.47 | AGM 3, Sta. 200+00, 6' W OF C/L OF BLINN/ N. LANE | 1259.44 | Valve (Receiver), Sta. 230+60, P66 Refinery | 1694.81 | 46.81 | Metal Loss Internal | 33.7968 | -118.2457 | 39.73
7740 | WELD | 21450.98 | 21329.87 | [15 empty] | 46.76 |  | 33.7969 | -118.2457 | 39.76
40013351 | GROUP | 21459.98 | 21339.2 | 14% | 0.219 | 52000 | 0.71 | 0.47 | 6:00 | 1525 | 0.75 | 100% | 9 | 37.76 | AGM 3, Sta. 200+00, 6' W OF C/L OF BLINN/ N. LANE | 1292.92 | Valve (Receiver), Sta. 230+60, P66 Refinery | 1661.34 | 46.76 | Metal Loss Internal | 33.7969 | -118.2457 | 39.66
40013352 | GROUP | 21462.51 | 21341.82 | 13% | 0.219 | 52000 | 0.41 | 0.33 | 5:45 | 1525 | 0.75 | 100% | 11.53 | 35.22 | AGM 3, Sta. 200+00, 6' W OF C/L OF BLINN/ N. LANE | 1295.45 | Valve (Receiver), Sta. 230+60, P66 Refinery | 1658.8 | 46.76 | Metal Loss Internal | 33.7969 | -118.2457 | 39.63
40013353 | GROUP | 21466.03 | 21345.47 | 10% | 0.219 | 52000 | 0.64 | 0.37 | 6:15 | 1525 | 0.75 | 100% | 15.05 | 31.71 | AGM 3, Sta. 200+00, 6' W OF C/L OF BLINN/ N. LANE | 1298.97 | Valve (Receiver), Sta. 230+60, P66 Refinery | 1655.28 | 46.76 | Metal Loss Internal | 33.7969 | -118.2457 | 39.59
40013354 | GROUP | 21469.27 | 21348.82 | 15% | 0.219 | 52000 | 0.63 | 0.4 | 6:15 | 1525 | 0.75 | 100% | 18.29 | 28.47 | AGM 3, Sta. 200+00, 6' W OF C/L OF BLINN/ N. LANE | 1302.21 | Valve (Receiver), Sta. 230+60, P66 Refinery | 1652.05 | 46.76 | Metal Loss Internal | 33.7969 | -118.2457 | 39.55
40013355 | GROUP | 21477.23 | 21357.06 | 10% | 0.219 | 52000 | 0.52 | 0.33 | 5:45 | 1525 | 0.75 | 100% | 26.25 | 20.51 | AGM 3, Sta. 200+00, 6' W OF C/L OF BLINN/ N. LANE | 1310.17 | Valve (Receiver), Sta. 230+60, P66 Refinery | 1644.09 | 46.76 | Metal Loss Internal | 33.7969 | -118.2457 | 39.43
40013356 | GROUP | 21481.92 | 21361.92 | 17% | 0.219 | 52000 | 0.49 | 0.37 | 5:45 | 1525 | 0.75 | 100% | 30.94 | 15.82 | AGM 3, Sta. 200+00, 6' W OF C/L OF BLINN/ N. LANE | 1314.86 | Valve (Receiver), Sta. 230+60, P66 Refinery | 1639.4 | 46.76 | Metal Loss Internal | 33.797 | -118.2457 | 39.35
40013357 | GROUP | 21482.61 | 21362.63 | 11% | 0.219 | 52000 | 0.58 | 0.36 | 5:45 | 1525 | 0.75 | 100% | 31.63 | 15.13 | AGM 3, Sta. 200+00, 6' W OF C/L OF BLINN/ N. LANE | 1315.54 | Valve (Receiver), Sta. 230+60, P66 Refinery | 1638.71 | 46.76 | Metal Loss Internal | 33.797 | -118.2457 | 39.33
40013358 | GROUP | 21482.96 | 21363 | 13% | 0.219 | 52000 | 0.54 | 0.34 | 5:45 | 1525 | 0.75 | 100% | 31.98 | 14.78 | AGM 3, Sta. 200+00, 6' W OF C/L OF BLINN/ N. LANE | 1315.9 | Valve (Receiver), Sta. 230+60, P66 Refinery | 1638.35 | 46.76 | Metal Loss Internal | 33.797 | -118.2457 | 39.33
40013359 | GROUP | 21483.87 | 21363.95 | 11% | 0.219 | 52000 | 0.49 | 0.46 | 5:45 | 1525 | 0.75 | 100% | 32.89 | 13.86 | AGM 3, Sta. 200+00, 6' W OF C/L OF BLINN/ N. LANE | 1316.81 | Valve (Receiver), Sta. 230+60, P66 Refinery | 1637.44 | 46.76 | Metal Loss External | 33.797 | -118.2457 | 39.31
40013360 | GROUP | 21484.13 | 21364.21 | 10% | 0.219 | 52000 | 0.43 | 0.33 | 6:00 | 1525 | 0.75 | 100% | 33.15 | 13.6 | AGM 3, Sta. 200+00, 6' W OF C/L OF BLINN/ N. LANE | 1317.07 | Valve (Receiver), Sta. 230+60, P66 Refinery | 1637.18 | 46.76 | Metal Loss External | 33.797 | -118.2457 | 39.31
40013361 | GROUP | 21485.57 | 21365.7 | 16% | 0.219 | 52000 | 0.6 | 0.33 | 5:45 | 1525 | 0.75 | 100% | 34.59 | 12.17 | AGM 3, Sta. 200+00, 6' W OF C/L OF BLINN/ N. LANE | 1318.51 | Valve (Receiver), Sta. 230+60, P66 Refinery | 1635.75 | 46.76 | Metal Loss Internal | 33.797 | -118.2457 | 39.28
40013362 | GROUP | 21487.45 | 21367.65 | 11% | 0.219 | 52000 | 0.57 | 0.34 | 5:45 | 1525 | 0.75 | 100% | 36.47 | 10.29 | AGM 3, Sta. 200+00, 6' W OF C/L OF BLINN/ N. LANE | 1320.39 | Valve (Receiver), Sta. 230+60, P66 Refinery | 1633.86 | 46.76 | Metal Loss Internal | 33.797 | -118.2457 | 39.25
40013363 | GROUP | 21488.42 | 21368.66 | 15% | 0.219 | 52000 | 0.43 | 0.33 | 5:45 | 1525 | 0.75 | 100% | 37.44 | 9.32 | AGM 3, Sta. 200+00, 6' W OF C/L OF BLINN/ N. LANE | 1321.36 | Valve (Receiver), Sta. 230+60, P66 Refinery | 1632.9 | 46.76 | Metal Loss Internal | 33.797 | -118.2457 | 39.24
40013364 | GROUP | 21492.3 | 21372.68 | 10% | 0.219 | 52000 | 0.35 | 0.36 | 6:00 | 1525 | 0.75 | 100% | 41.32 | 5.44 | AGM 3, Sta. 200+00, 6' W OF C/L OF BLINN/ N. LANE | 1325.24 | Valve (Receiver), Sta. 230+60, P66 Refinery | 1629.01 | 46.76 | Metal Loss Internal | 33.797 | -118.2457 | 39.19
7750 | WELD | 21497.74 | 21378.31 | [15 empty] | 46.86 |  | 33.797 | -118.2457 | 39.12
40013365 | GROUP | 21498.98 | 21379.59 | 11% | 0.219 | 52000 | 0.58 | 0.33 | 6:00 | 1525 | 0.75 | 100% | 1.24 | 45.62 | AGM 3, Sta. 200+00, 6' W OF C/L OF BLINN/ N. LANE | 1331.92 | Valve (Receiver), Sta. 230+60, P66 Refinery | 1622.34 | 46.86 | Metal Loss Internal | 33.797 | -118.2457 | 39.11
40013366 | GROUP | 21501.63 | 21382.34 | 11% | 0.219 | 52000 | 0.55 | 0.33 | 6:00 | 1525 | 0.75 | 100% | 3.89 | 42.97 | AGM 3, Sta. 200+00, 6' W OF C/L OF BLINN/ N. LANE | 1334.57 | Valve (Receiver), Sta. 230+60, P66 Refinery | 1619.69 | 46.86 | Metal Loss Internal | 33.797 | -118.2457 | 39.06
40013367 | GROUP | 21504.08 | 21384.87 | 11% | 0.219 | 52000 | 0.39 | 0.36 | 6:15 | 1525 | 0.75 | 100% | 6.34 | 40.52 | AGM 3, Sta. 200+00, 6' W OF C/L OF BLINN/ N. LANE | 1337.02 | Valve (Receiver), Sta. 230+60, P66 Refinery | 1617.24 | 46.86 | Metal Loss Internal | 33.797 | -118.2457 | 39.03
40013368 | GROUP | 21504.62 | 21385.44 | 11% | 0.219 | 52000 | 0.54 | 0.33 | 6:15 | 1525 | 0.75 | 100% | 6.88 | 39.97 | AGM 3, Sta. 200+00, 6' W OF C/L OF BLINN/ N. LANE | 1337.56 | Valve (Receiver), Sta. 230+60, P66 Refinery | 1616.7 | 46.86 | Metal Loss Internal | 33.797 | -118.2457 | 39.02
40013369 | GROUP | 21506.18 | 21387.05 | 14% | 0.219 | 52000 | 0.5 | 0.33 | 6:00 | 1525 | 0.75 | 100% | 8.44 | 38.41 | AGM 3, Sta. 200+00, 6' W OF C/L OF BLINN/ N. LANE | 1339.12 | Valve (Receiver), Sta. 230+60, P66 Refinery | 1615.14 | 46.86 | Metal Loss Internal | 33.797 | -118.2457 | 38.99
40013370 | GROUP | 21506.36 | 21387.24 | 16% | 0.219 | 52000 | 0.63 | 0.39 | 6:15 | 1525 | 0.75 | 100% | 8.62 | 38.23 | AGM 3, Sta. 200+00, 6' W OF C/L OF BLINN/ N. LANE | 1339.3 | Valve (Receiver), Sta. 230+60, P66 Refinery | 1614.96 | 46.86 | Metal Loss Internal | 33.797 | -118.2457 | 38.99
40013371 | GROUP | 21507.51 | 21388.43 | 12% | 0.219 | 52000 | 0.63 | 0.39 | 6:15 | 1525 | 0.75 | 100% | 9.77 | 37.08 | AGM 3, Sta. 200+00, 6' W OF C/L OF BLINN/ N. LANE | 1340.45 | Valve (Receiver), Sta. 230+60, P66 Refinery | 1613.81 | 46.86 | Metal Loss Internal | 33.797 | -118.2457 | 38.97
7760 | WELD | 21544.59 | 21426.84 | [15 empty] | 46.72 |  | 33.7971 | -118.2457 | 38.88
40013372 | GROUP | 21547.7 | 21430.06 | 12% | 0.219 | 52000 | 0.57 | 0.54 | 6:00 | 1525 | 0.75 | 100% | 3.11 | 43.61 | AGM 3, Sta. 200+00, 6' W OF C/L OF BLINN/ N. LANE | 1380.64 | Valve (Receiver), Sta. 230+60, P66 Refinery | 1573.61 | 46.72 | Metal Loss Internal | 33.7971 | -118.2457 | 38.87
40013373 | GROUP | 21548.61 | 21431 | 18% | 0.219 | 52000 | 1.23 | 1.06 | 6:00 | 1525 | 0.75 | 100% | 4.02 | 42.7 | AGM 3, Sta. 200+00, 6' W OF C/L OF BLINN/ N. LANE | 1381.55 | Valve (Receiver), Sta. 230+60, P66 Refinery | 1572.71 | 46.72 | Metal Loss Internal | 33.7971 | -118.2457 | 38.87
40013374 | GROUP | 21550.69 | 21433.15 | 15% | 0.219 | 52000 | 0.52 | 0.42 | 5:45 | 1525 | 0.75 | 100% | 6.09 | 40.63 | AGM 3, Sta. 200+00, 6' W OF C/L OF BLINN/ N. LANE | 1383.63 | Valve (Receiver), Sta. 230+60, P66 Refinery | 1570.63 | 46.72 | Metal Loss Internal | 33.7971 | -118.2457 | 38.87
40013375 | GROUP | 21555.98 | 21438.64 | 12% | 0.219 | 52000 | 0.93 | 0.6 | 6:00 | 1525 | 0.75 | 100% | 11.39 | 35.33 | AGM 3, Sta. 200+00, 6' W OF C/L OF BLINN/ N. LANE | 1388.92 | Valve (Receiver), Sta. 230+60, P66 Refinery | 1565.33 | 46.72 | Metal Loss Internal | 33.7972 | -118.2457 | 38.87
40013376 | GROUP | 21556.16 | 21438.82 | 12% | 0.219 | 52000 | 0.55 | 0.33 | 5:45 | 1525 | 0.75 | 100% | 11.57 | 35.15 | AGM 3, Sta. 200+00, 6' W OF C/L OF BLINN/ N. LANE | 1389.1 | Valve (Receiver), Sta. 230+60, P66 Refinery | 1565.16 | 46.72 | Metal Loss Internal | 33.7972 | -118.2457 | 38.87
40013377 | GROUP | 21558.48 | 21441.22 | 13% | 0.219 | 52000 | 0.58 | 0.43 | 5:45 | 1525 | 0.75 | 100% | 13.88 | 32.84 | AGM 3, Sta. 200+00, 6' W OF C/L OF BLINN/ N. LANE | 1391.41 | Valve (Receiver), Sta. 230+60, P66 Refinery | 1562.84 | 46.72 | Metal Loss Internal | 33.7972 | -118.2457 | 38.88
40013378 | GROUP | 21558.61 | 21441.36 | 12% | 0.219 | 52000 | 0.55 | 0.34 | 5:45 | 1525 | 0.75 | 100% | 14.02 | 32.7 | AGM 3, Sta. 200+00, 6' W OF C/L OF BLINN/ N. LANE | 1391.55 | Valve (Receiver), Sta. 230+60, P66 Refinery | 1562.7 | 46.72 | Metal Loss Internal | 33.7972 | -118.2457 | 38.88
40013379 | GROUP | 21560.95 | 21443.78 | 12% | 0.219 | 52000 | 1.62 | 0.82 | 6:00 | 1525 | 0.75 | 100% | 16.35 | 30.36 | AGM 3, Sta. 200+00, 6' W OF C/L OF BLINN/ N. LANE | 1393.89 | Valve (Receiver), Sta. 230+60, P66 Refinery | 1560.37 | 46.72 | Metal Loss Internal | 33.7972 | -118.2457 | 38.89
40013380 | GROUP | 21561.36 | 21444.21 | 14% | 0.219 | 52000 | 0.64 | 0.46 | 6:00 | 1525 | 0.75 | 100% | 16.76 | 29.95 | AGM 3, Sta. 200+00, 6' W OF C/L OF BLINN/ N. LANE | 1394.3 | Valve (Receiver), Sta. 230+60, P66 Refinery | 1559.96 | 46.72 | Metal Loss Internal | 33.7972 | -118.2457 | 38.9
40013381 | GROUP | 21563.48 | 21446.4 | 13% | 0.219 | 52000 | 0.83 | 0.59 | 6:00 | 1525 | 0.75 | 100% | 18.89 | 27.83 | AGM 3, Sta. 200+00, 6' W OF C/L OF BLINN/ N. LANE | 1396.42 | Valve (Receiver), Sta. 230+60, P66 Refinery | 1557.84 | 46.72 | Metal Loss Internal | 33.7972 | -118.2457 | 38.91
40013382 | GROUP | 21567.81 | 21450.88 | 12% | 0.219 | 52000 | 0.55 | 0.4 | 6:00 | 1525 | 0.75 | 100% | 23.21 | 23.51 | AGM 3, Sta. 200+00, 6' W OF C/L OF BLINN/ N. LANE | 1400.74 | Valve (Receiver), Sta. 230+60, P66 Refinery | 1553.51 | 46.72 | Metal Loss Internal | 33.7972 | -118.2457 | 38.94
40013383 | GROUP | 21568.02 | 21451.1 | 16% | 0.219 | 52000 | 0.55 | 0.34 | 5:45 | 1525 | 0.75 | 100% | 23.42 | 23.3 | AGM 3, Sta. 200+00, 6' W OF C/L OF BLINN/ N. LANE | 1400.95 | Valve (Receiver), Sta. 230+60, P66 Refinery | 1553.3 | 46.72 | Metal Loss Internal | 33.7972 | -118.2457 | 38.94
40013384 | GROUP | 21568.16 | 21451.25 | 13% | 0.219 | 52000 | 0.58 | 0.33 | 6:15 | 1525 | 0.75 | 100% | 23.57 | 23.15 | AGM 3, Sta. 200+00, 6' W OF C/L OF BLINN/ N. LANE | 1401.1 | Valve (Receiver), Sta. 230+60, P66 Refinery | 1553.16 | 46.72 | Metal Loss Internal | 33.7972 | -118.2457 | 38.94
40013385 | GROUP | 21569.03 | 21452.15 | 15% | 0.219 | 52000 | 0.65 | 0.48 | 5:45 | 1525 | 0.75 | 100% | 24.43 | 22.29 | AGM 3, Sta. 200+00, 6' W OF C/L OF BLINN/ N. LANE | 1401.97 | Valve (Receiver), Sta. 230+60, P66 Refinery | 1552.29 | 46.72 | Metal Loss Internal | 33.7972 | -118.2457 | 38.95
40013386 | GROUP | 21569.28 | 21452.41 | 12% | 0.219 | 52000 | 0.53 | 0.51 | 6:15 | 1525 | 0.75 | 100% | 24.69 | 22.03 | AGM 3, Sta. 200+00, 6' W OF C/L OF BLINN/ N. LANE | 1402.22 | Valve (Receiver), Sta. 230+60, P66 Refinery | 1552.03 | 46.72 | Metal Loss Internal | 33.7972 | -118.2457 | 38.95
40013387 | GROUP | 21577.79 | 21461.23 | 12% | 0.219 | 52000 | 2.7 | 1.31 | 5:45 | 1525 | 0.75 | 100% | 33.2 | 13.52 | AGM 3, Sta. 200+00, 6' W OF C/L OF BLINN/ N. LANE | 1410.73 | Valve (Receiver), Sta. 230+60, P66 Refinery | 1543.52 | 46.72 | Metal Loss Internal | 33.7972 | -118.2457 | 38.87
40013388 | GROUP | 21578.24 | 21461.69 | 15% | 0.219 | 52000 | 5.9 | 1.35 | 5:45 | 1525 | 0.75 | 100% | 33.65 | 13.07 | AGM 3, Sta. 200+00, 6' W OF C/L OF BLINN/ N. LANE | 1411.18 | Valve (Receiver), Sta. 230+60, P66 Refinery | 1543.07 | 46.72 | Metal Loss Internal | 33.7972 | -118.2457 | 38.86
40013389 | GROUP | 21578.8 | 21462.27 | 12% | 0.219 | 52000 | 0.82 | 0.64 | 5:45 | 1525 | 0.75 | 100% | 34.21 | 12.51 | AGM 3, Sta. 200+00, 6' W OF C/L OF BLINN/ N. LANE | 1411.74 | Valve (Receiver), Sta. 230+60, P66 Refinery | 1542.51 | 46.72 | Metal Loss Internal | 33.7972 | -118.2457 | 38.85
40013390 | GROUP | 21578.96 | 21462.44 | 13% | 0.219 | 52000 | 0.77 | 0.69 | 5:30 | 1525 | 0.75 | 100% | 34.37 | 12.35 | AGM 3, Sta. 200+00, 6' W OF C/L OF BLINN/ N. LANE | 1411.9 | Valve (Receiver), Sta. 230+60, P66 Refinery | 1542.36 | 46.72 | Metal Loss Internal | 33.7972 | -118.2457 | 38.85
40013391 | GROUP | 21579.25 | 21462.74 | 19% | 0.219 | 52000 | 3.06 | 0.95 | 5:45 | 1525 | 0.75 | 100% | 34.66 | 12.06 | AGM 3, Sta. 200+00, 6' W OF C/L OF BLINN/ N. LANE | 1412.19 | Valve (Receiver), Sta. 230+60, P66 Refinery | 1542.06 | 46.72 | Metal Loss Internal | 33.7972 | -118.2457 | 38.85
40013392 | GROUP | 21579.63 | 21463.13 | 11% | 0.219 | 52000 | 0.49 | 0.33 | 5:45 | 1525 | 0.75 | 100% | 35.04 | 11.68 | AGM 3, Sta. 200+00, 6' W OF C/L OF BLINN/ N. LANE | 1412.57 | Valve (Receiver), Sta. 230+60, P66 Refinery | 1541.69 | 46.72 | Metal Loss Internal | 33.7972 | -118.2457 | 38.84
40013393 | GROUP | 21580.03 | 21463.54 | 12% | 0.219 | 52000 | 0.64 | 1.11 | 5:45 | 1525 | 0.75 | 100% | 35.43 | 11.29 | AGM 3, Sta. 200+00, 6' W OF C/L OF BLINN/ N. LANE | 1412.96 | Valve (Receiver), Sta. 230+60, P66 Refinery | 1541.29 | 46.72 | Metal Loss Internal | 33.7972 | -118.2457 | 38.83
40013394 | GROUP | 21580.24 | 21463.76 | 15% | 0.219 | 52000 | 0.88 | 0.87 | 5:45 | 1525 | 0.75 | 100% | 35.65 | 11.07 | AGM 3, Sta. 200+00, 6' W OF C/L OF BLINN/ N. LANE | 1413.18 | Valve (Receiver), Sta. 230+60, P66 Refinery | 1541.08 | 46.72 | Metal Loss Internal | 33.7972 | -118.2457 | 38.83
40013395 | GROUP | 21581.85 | 21465.43 | 22% | 0.219 | 52000 | 0.71 | 0.97 | 5:45 | 1525 | 0.75 | 100% | 37.25 | 9.47 | AGM 3, Sta. 200+00, 6' W OF C/L OF BLINN/ N. LANE | 1414.79 | Valve (Receiver), Sta. 230+60, P66 Refinery | 1539.47 | 46.72 | Metal Loss Internal | 33.7972 | -118.2457 | 38.8
40013396 | GROUP | 21582.07 | 21465.66 | 13% | 0.219 | 52000 | 0.64 | 0.6 | 6:00 | 1525 | 0.75 | 100% | 37.48 | 9.24 | AGM 3, Sta. 200+00, 6' W OF C/L OF BLINN/ N. LANE | 1415.01 | Valve (Receiver), Sta. 230+60, P66 Refinery | 1539.24 | 46.72 | Metal Loss Internal | 33.7972 | -118.2457 | 38.79
40013397 | GROUP | 21582.64 | 21466.25 | 18% | 0.219 | 52000 | 1.83 | 1.69 | 5:45 | 1525 | 0.75 | 100% | 38.05 | 8.67 | AGM 3, Sta. 200+00, 6' W OF C/L OF BLINN/ N. LANE | 1415.58 | Valve (Receiver), Sta. 230+60, P66 Refinery | 1538.68 | 46.72 | Metal Loss Internal | 33.7972 | -118.2457 | 38.78
40013398 | GROUP | 21582.85 | 21466.46 | 17% | 0.219 | 52000 | 0.57 | 0.6 | 5:45 | 1525 | 0.75 | 100% | 38.25 | 8.47 | AGM 3, Sta. 200+00, 6' W OF C/L OF BLINN/ N. LANE | 1415.79 | Valve (Receiver), Sta. 230+60, P66 Refinery | 1538.47 | 46.72 | Metal Loss Internal | 33.7972 | -118.2457 | 38.78
40013399 | GROUP | 21583.44 | 21467.08 | 14% | 0.219 | 52000 | 0.84 | 0.34 | 5:45 | 1525 | 0.75 | 100% | 38.85 | 7.87 | AGM 3, Sta. 200+00, 6' W OF C/L OF BLINN/ N. LANE | 1416.38 | Valve (Receiver), Sta. 230+60, P66 Refinery | 1537.87 | 46.72 | Metal Loss Internal | 33.7972 | -118.2457 | 38.77
40013400 | GROUP | 21583.91 | 21467.57 | 11% | 0.219 | 52000 | 1.84 | 0.6 | 6:00 | 1525 | 0.75 | 100% | 39.32 | 7.4 | AGM 3, Sta. 200+00, 6' W OF C/L OF BLINN/ N. LANE | 1416.85 | Valve (Receiver), Sta. 230+60, P66 Refinery | 1537.4 | 46.72 | Metal Loss Internal | 33.7972 | -118.2457 | 38.76
40013401 | GROUP | 21584.31 | 21467.98 | 12% | 0.219 | 52000 | 1.18 | 0.76 | 5:45 | 1525 | 0.75 | 100% | 39.72 | 7 | AGM 3, Sta. 200+00, 6' W OF C/L OF BLINN/ N. LANE | 1417.25 | Valve (Receiver), Sta. 230+60, P66 Refinery | 1537 | 46.72 | Metal Loss Internal | 33.7972 | -118.2457 | 38.75
40013402 | GROUP | 21585.07 | 21468.76 | 14% | 0.219 | 52000 | 0.58 | 0.41 | 5:45 | 1525 | 0.75 | 100% | 40.47 | 6.25 | AGM 3, Sta. 200+00, 6' W OF C/L OF BLINN/ N. LANE | 1418.01 | Valve (Receiver), Sta. 230+60, P66 Refinery | 1536.25 | 46.72 | Metal Loss Internal | 33.7972 | -118.2457 | 38.74
40013403 | GROUP | 21585.49 | 21469.2 | 22% | 0.219 | 52000 | 0.93 | 0.8 | 6:00 | 1525 | 0.75 | 100% | 40.9 | 5.82 | AGM 3, Sta. 200+00, 6' W OF C/L OF BLINN/ N. LANE | 1418.43 | Valve (Receiver), Sta. 230+60, P66 Refinery | 1535.83 | 46.72 | Metal Loss Internal | 33.7972 | -118.2457 | 38.73
40013404 | GROUP | 21585.87 | 21469.59 | 10% | 0.219 | 52000 | 0.62 | 0.46 | 6:00 | 1525 | 0.75 | 100% | 41.27 | 5.44 | AGM 3, Sta. 200+00, 6' W OF C/L OF BLINN/ N. LANE | 1418.81 | Valve (Receiver), Sta. 230+60, P66 Refinery | 1535.45 | 46.72 | Metal Loss Internal | 33.7972 | -118.2457 | 38.72
40013405 | GROUP | 21586.33 | 21470.07 | 23% | 0.219 | 52000 | 0.71 | 0.61 | 6:00 | 1525 | 0.75 | 100% | 41.74 | 4.98 | AGM 3, Sta. 200+00, 6' W OF C/L OF BLINN/ N. LANE | 1419.27 | Valve (Receiver), Sta. 230+60, P66 Refinery | 1534.98 | 46.72 | Metal Loss Internal | 33.7972 | -118.2457 | 38.71
40013406 | GROUP | 21587.2 | 21470.97 | 10% | 0.219 | 52000 | 0.49 | 0.33 | 5:45 | 1525 | 0.75 | 100% | 42.61 | 4.11 | AGM 3, Sta. 200+00, 6' W OF C/L OF BLINN/ N. LANE | 1420.14 | Valve (Receiver), Sta. 230+60, P66 Refinery | 1534.11 | 46.72 | Metal Loss Internal | 33.7972 | -118.2457 | 38.7
40013407 | GROUP | 21587.4 | 21471.18 | 11% | 0.219 | 52000 | 0.46 | 0.54 | 6:00 | 1525 | 0.75 | 100% | 42.81 | 3.91 | AGM 3, Sta. 200+00, 6' W OF C/L OF BLINN/ N. LANE | 1420.34 | Valve (Receiver), Sta. 230+60, P66 Refinery | 1533.92 | 46.72 | Metal Loss Internal | 33.7972 | -118.2457 | 38.69
40013408 | GROUP | 21588.15 | 21471.96 | 14% | 0.219 | 52000 | 0.63 | 0.33 | 6:15 | 1525 | 0.75 | 100% | 43.56 | 3.16 | AGM 3, Sta. 200+00, 6' W OF C/L OF BLINN/ N. LANE | 1421.09 | Valve (Receiver), Sta. 230+60, P66 Refinery | 1533.17 | 46.72 | Metal Loss Internal | 33.7972 | -118.2457 | 38.68
40013409 | GROUP | 21588.32 | 21472.13 | 11% | 0.219 | 52000 | 0.54 | 0.33 | 5:45 | 1525 | 0.75 | 100% | 43.72 | 3 | AGM 3, Sta. 200+00, 6' W OF C/L OF BLINN/ N. LANE | 1421.25 | Valve (Receiver), Sta. 230+60, P66 Refinery | 1533 | 46.72 | Metal Loss Internal | 33.7972 | -118.2457 | 38.68
40013410 | GROUP | 21588.81 | 21472.64 | 12% | 0.219 | 52000 | 0.63 | 0.33 | 5:45 | 1525 | 0.75 | 100% | 44.21 | 2.5 | AGM 3, Sta. 200+00, 6' W OF C/L OF BLINN/ N. LANE | 1421.75 | Valve (Receiver), Sta. 230+60, P66 Refinery | 1532.51 | 46.72 | Metal Loss Internal | 33.7972 | -118.2457 | 38.67
40013411 | GROUP | 21589.02 | 21472.86 | 17% | 0.219 | 52000 | 0.63 | 0.39 | 6:15 | 1525 | 0.75 | 100% | 44.43 | 2.29 | AGM 3, Sta. 200+00, 6' W OF C/L OF BLINN/ N. LANE | 1421.96 | Valve (Receiver), Sta. 230+60, P66 Refinery | 1532.29 | 46.72 | Metal Loss Internal | 33.7972 | -118.2457 | 38.67
40013412 | GROUP | 21589.62 | 21473.48 | 11% | 0.219 | 52000 | 0.62 | 0.33 | 6:15 | 1525 | 0.75 | 100% | 45.03 | 1.69 | AGM 3, Sta. 200+00, 6' W OF C/L OF BLINN/ N. LANE | 1422.56 | Valve (Receiver), Sta. 230+60, P66 Refinery | 1531.69 | 46.72 | Metal Loss Internal | 33.7972 | -118.2457 | 38.66
40013413 | GROUP | 21589.8 | 21473.66 | 10% | 0.219 | 52000 | 0.64 | 0.38 | 5:45 | 1525 | 0.75 | 100% | 45.2 | 1.52 | AGM 3, Sta. 200+00, 6' W OF C/L OF BLINN/ N. LANE | 1422.74 | Valve (Receiver), Sta. 230+60, P66 Refinery | 1531.52 | 46.72 | Metal Loss Internal | 33.7972 | -118.2457 | 38.65
40013414 | GROUP | 21590.88 | 21474.79 | 10% | 0.219 | 52000 | 0.53 | 0.33 | 6:15 | 1525 | 0.75 | 100% | 46.29 | 0.43 | AGM 3, Sta. 200+00, 6' W OF C/L OF BLINN/ N. LANE | 1423.82 | Valve (Receiver), Sta. 230+60, P66 Refinery | 1530.43 | 46.72 | Metal Loss Internal | 33.7973 | -118.2457 | 38.64
7770 | WELD | 21591.31 | 21475.23 | [15 empty] | 47.2 |  | 33.7973 | -118.2457 | 38.63
40013415 | GROUP | 21600.39 | 21484.63 | 10% | 0.219 | 52000 | 0.72 | 0.4 | 5:45 | 1525 | 0.75 | 100% | 9.07 | 38.13 | AGM 3, Sta. 200+00, 6' W OF C/L OF BLINN/ N. LANE | 1433.33 | Valve (Receiver), Sta. 230+60, P66 Refinery | 1520.93 | 47.2 | Metal Loss Internal | 33.7973 | -118.2458 | 38.49
40013416 | GROUP | 21602.22 | 21486.53 | 13% | 0.219 | 52000 | 0.6 | 0.33 | 6:00 | 1525 | 0.75 | 100% | 10.91 | 36.29 | AGM 3, Sta. 200+00, 6' W OF C/L OF BLINN/ N. LANE | 1435.16 | Valve (Receiver), Sta. 230+60, P66 Refinery | 1519.1 | 47.2 | Metal Loss Internal | 33.7973 | -118.2458 | 38.47
40013417 | GROUP | 21615.22 | 21499.99 | 14% | 0.219 | 52000 | 0.58 | 0.4 | 6:00 | 1525 | 0.75 | 100% | 23.91 | 23.29 | AGM 3, Sta. 200+00, 6' W OF C/L OF BLINN/ N. LANE | 1448.16 | Valve (Receiver), Sta. 230+60, P66 Refinery | 1506.1 | 47.2 | Metal Loss Internal | 33.7973 | -118.2458 | 38.4
40013418 | GROUP | 21623.21 | 21508.27 | 11% | 0.219 | 52000 | 0.57 | 0.33 | 6:00 | 1525 | 0.75 | 100% | 31.9 | 15.3 | AGM 3, Sta. 200+00, 6' W OF C/L OF BLINN/ N. LANE | 1456.15 | Valve (Receiver), Sta. 230+60, P66 Refinery | 1498.11 | 47.2 | Metal Loss Internal | 33.7973 | -118.2458 | 38.38
40013419 | GROUP | 21630.53 | 21515.85 | 11% | 0.219 | 52000 | 0.45 | 0.33 | 6:00 | 1525 | 0.75 | 100% | 39.21 | 7.99 | AGM 3, Sta. 200+00, 6' W OF C/L OF BLINN/ N. LANE | 1463.47 | Valve (Receiver), Sta. 230+60, P66 Refinery | 1490.79 | 47.2 | Metal Loss Internal | 33.7974 | -118.2458 | 38.35
40013420 | GROUP | 21632.08 | 21517.46 | 12% | 0.219 | 52000 | 0.82 | 0.83 | 5:30 | 1525 | 0.75 | 100% | 40.77 | 6.43 | AGM 3, Sta. 200+00, 6' W OF C/L OF BLINN/ N. LANE | 1465.02 | Valve (Receiver), Sta. 230+60, P66 Refinery | 1489.23 | 47.2 | Metal Loss Internal | 33.7974 | -118.2458 | 38.34
40013421 | GROUP | 21635.02 | 21520.51 | 13% | 0.219 | 52000 | 0.47 | 0.33 | 6:00 | 1525 | 0.75 | 100% | 43.71 | 3.49 | AGM 3, Sta. 200+00, 6' W OF C/L OF BLINN/ N. LANE | 1467.96 | Valve (Receiver), Sta. 230+60, P66 Refinery | 1486.29 | 47.2 | Metal Loss Internal | 33.7974 | -118.2458 | 38.34
7780 | WELD | 21638.51 | 21524.12 | [15 empty] | 47.01 |  | 33.7974 | -118.2458 | 38.33
40013422 | GROUP | 21641.5 | 21527.21 | 15% | 0.219 | 52000 | 0.8 | 0.9 | 5:30 | 1525 | 0.75 | 100% | 2.98 | 44.03 | AGM 3, Sta. 200+00, 6' W OF C/L OF BLINN/ N. LANE | 1474.44 | Valve (Receiver), Sta. 230+60, P66 Refinery | 1479.82 | 47.01 | Metal Loss Internal | 33.7974 | -118.2458 | 38.32
40013423 | GROUP | 21642 | 21527.73 | 13% | 0.219 | 52000 | 0.95 | 0.71 | 5:30 | 1525 | 0.75 | 100% | 3.48 | 43.53 | AGM 3, Sta. 200+00, 6' W OF C/L OF BLINN/ N. LANE | 1474.94 | Valve (Receiver), Sta. 230+60, P66 Refinery | 1479.32 | 47.01 | Metal Loss Internal | 33.7974 | -118.2458 | 38.32
40013424 | GROUP | 21644.84 | 21530.68 | 17% | 0.219 | 52000 | 0.51 | 0.33 | 6:00 | 1525 | 0.75 | 100% | 6.33 | 40.68 | AGM 3, Sta. 200+00, 6' W OF C/L OF BLINN/ N. LANE | 1477.78 | Valve (Receiver), Sta. 230+60, P66 Refinery | 1476.47 | 47.01 | Metal Loss Internal | 33.7974 | -118.2458 | 38.31
40013425 | GROUP | 21652.31 | 21538.41 | 10% | 0.219 | 52000 | 0.64 | 0.33 | 5:45 | 1525 | 0.75 | 100% | 13.79 | 33.22 | AGM 3, Sta. 200+00, 6' W OF C/L OF BLINN/ N. LANE | 1485.24 | Valve (Receiver), Sta. 230+60, P66 Refinery | 1469.01 | 47.01 | Metal Loss Internal | 33.7974 | -118.2458 | 38.31
40013426 | GROUP | 21652.71 | 21538.83 | 10% | 0.219 | 52000 | 0.89 | 0.8 | 3:00 | 1525 | 0.75 | 100% | 14.2 | 32.81 | AGM 3, Sta. 200+00, 6' W OF C/L OF BLINN/ N. LANE | 1485.65 | Valve (Receiver), Sta. 230+60, P66 Refinery | 1468.61 | 47.01 | Metal Loss External | 33.7974 | -118.2458 | 38.31
40013427 | GROUP | 21653.53 | 21539.67 | 14% | 0.219 | 52000 | 0.67 | 0.61 | 6:00 | 1525 | 0.75 | 100% | 15.02 | 32 | AGM 3, Sta. 200+00, 6' W OF C/L OF BLINN/ N. LANE | 1486.47 | Valve (Receiver), Sta. 230+60, P66 Refinery | 1467.79 | 47.01 | Metal Loss Internal | 33.7974 | -118.2458 | 38.32
40013428 | GROUP | 21654.08 | 21540.24 | 10% | 0.219 | 52000 | 0.36 | 0.33 | 5:45 | 1525 | 0.75 | 100% | 15.56 | 31.45 | AGM 3, Sta. 200+00, 6' W OF C/L OF BLINN/ N. LANE | 1487.02 | Valve (Receiver), Sta. 230+60, P66 Refinery | 1467.24 | 47.01 | Metal Loss Internal | 33.7974 | -118.2458 | 38.32
40013429 | GROUP | 21656.76 | 21543.02 | 10% | 0.219 | 52000 | 0.64 | 0.92 | 6:00 | 1525 | 0.75 | 100% | 18.25 | 28.77 | AGM 3, Sta. 200+00, 6' W OF C/L OF BLINN/ N. LANE | 1489.7 | Valve (Receiver), Sta. 230+60, P66 Refinery | 1464.56 | 47.01 | Metal Loss Internal | 33.7974 | -118.2458 | 38.35
40013430 | GROUP | 21656.91 | 21543.17 | 11% | 0.219 | 52000 | 0.49 | 0.34 | 5:45 | 1525 | 0.75 | 100% | 18.39 | 28.62 | AGM 3, Sta. 200+00, 6' W OF C/L OF BLINN/ N. LANE | 1489.85 | Valve (Receiver), Sta. 230+60, P66 Refinery | 1464.41 | 47.01 | Metal Loss Internal | 33.7974 | -118.2458 | 38.35
40013431 | GROUP | 21657.07 | 21543.34 | 15% | 0.219 | 52000 | 0.76 | 0.64 | 6:00 | 1525 | 0.75 | 100% | 18.56 | 28.46 | AGM 3, Sta. 200+00, 6' W OF C/L OF BLINN/ N. LANE | 1490.01 | Valve (Receiver), Sta. 230+60, P66 Refinery | 1464.25 | 47.01 | Metal Loss Internal | 33.7974 | -118.2458 | 38.35
40013432 | GROUP | 21657.33 | 21543.61 | 16% | 0.219 | 52000 | 0.9 | 0.8 | 6:00 | 1525 | 0.75 | 100% | 18.82 | 28.19 | AGM 3, Sta. 200+00, 6' W OF C/L OF BLINN/ N. LANE | 1490.27 | Valve (Receiver), Sta. 230+60, P66 Refinery | 1463.98 | 47.01 | Metal Loss Internal | 33.7974 | -118.2458 | 38.35
40013433 | GROUP | 21657.72 | 21544.02 | 12% | 0.219 | 52000 | 0.67 | 0.5 | 5:45 | 1525 | 0.75 | 100% | 19.21 | 27.8 | AGM 3, Sta. 200+00, 6' W OF C/L OF BLINN/ N. LANE | 1490.66 | Valve (Receiver), Sta. 230+60, P66 Refinery | 1463.6 | 47.01 | Metal Loss Internal | 33.7974 | -118.2458 | 38.35
40013434 | GROUP | 21657.91 | 21544.21 | 16% | 0.219 | 52000 | 0.81 | 0.55 | 6:00 | 1525 | 0.75 | 100% | 19.39 | 27.62 | AGM 3, Sta. 200+00, 6' W OF C/L OF BLINN/ N. LANE | 1490.84 | Valve (Receiver), Sta. 230+60, P66 Refinery | 1463.41 | 47.01 | Metal Loss Internal | 33.7974 | -118.2458 | 38.36
40013435 | GROUP | 21658.16 | 21544.47 | 15% | 0.219 | 52000 | 1.2 | 1.02 | 5:45 | 1525 | 0.75 | 100% | 19.65 | 27.36 | AGM 3, Sta. 200+00, 6' W OF C/L OF BLINN/ N. LANE | 1491.1 | Valve (Receiver), Sta. 230+60, P66 Refinery | 1463.16 | 47.01 | Metal Loss Internal | 33.7974 | -118.2458 | 38.36
40013436 | GROUP | 21658.71 | 21545.04 | 10% | 0.219 | 52000 | 0.82 | 1.04 | 6:00 | 1525 | 0.75 | 100% | 20.19 | 26.82 | AGM 3, Sta. 200+00, 6' W OF C/L OF BLINN/ N. LANE | 1491.65 | Valve (Receiver), Sta. 230+60, P66 Refinery | 1462.61 | 47.01 | Metal Loss Internal | 33.7974 | -118.2458 | 38.37
40013437 | GROUP | 21658.92 | 21545.26 | 21% | 0.219 | 52000 | 0.92 | 0.66 | 5:45 | 1525 | 0.75 | 100% | 20.41 | 26.61 | AGM 3, Sta. 200+00, 6' W OF C/L OF BLINN/ N. LANE | 1491.86 | Valve (Receiver), Sta. 230+60, P66 Refinery | 1462.4 | 47.01 | Metal Loss Internal | 33.7974 | -118.2458 | 38.37
40013438 | GROUP | 21659.23 | 21545.58 | 16% | 0.219 | 52000 | 0.85 | 0.72 | 5:45 | 1525 | 0.75 | 100% | 20.71 | 26.3 | AGM 3, Sta. 200+00, 6' W OF C/L OF BLINN/ N. LANE | 1492.17 | Valve (Receiver), Sta. 230+60, P66 Refinery | 1462.09 | 47.01 | Metal Loss Internal | 33.7974 | -118.2458 | 38.37
40013439 | GROUP | 21659.43 | 21545.78 | 13% | 0.219 | 52000 | 0.65 | 0.68 | 6:00 | 1525 | 0.75 | 100% | 20.92 | 26.1 | AGM 3, Sta. 200+00, 6' W OF C/L OF BLINN/ N. LANE | 1492.37 | Valve (Receiver), Sta. 230+60, P66 Refinery | 1461.89 | 47.01 | Metal Loss Internal | 33.7974 | -118.2458 | 38.38
40013440 | GROUP | 21659.71 | 21546.08 | 12% | 0.219 | 52000 | 0.74 | 0.75 | 5:45 | 1525 | 0.75 | 100% | 21.2 | 25.81 | AGM 3, Sta. 200+00, 6' W OF C/L OF BLINN/ N. LANE | 1492.65 | Valve (Receiver), Sta. 230+60, P66 Refinery | 1461.6 | 47.01 | Metal Loss Internal | 33.7974 | -118.2458 | 38.38
40013441 | GROUP | 21660.45 | 21546.84 | 14% | 0.219 | 52000 | 2.4 | 0.66 | 6:00 | 1525 | 0.75 | 100% | 21.93 | 25.08 | AGM 3, Sta. 200+00, 6' W OF C/L OF BLINN/ N. LANE | 1493.39 | Valve (Receiver), Sta. 230+60, P66 Refinery | 1460.87 | 47.01 | Metal Loss Internal | 33.7974 | -118.2458 | 38.39
40013442 | GROUP | 21660.72 | 21547.12 | 10% | 0.219 | 52000 | 0.56 | 0.68 | 6:00 | 1525 | 0.75 | 100% | 22.2 | 24.81 | AGM 3, Sta. 200+00, 6' W OF C/L OF BLINN/ N. LANE | 1493.65 | Valve (Receiver), Sta. 230+60, P66 Refinery | 1460.6 | 47.01 | Metal Loss Internal | 33.7974 | -118.2458 | 38.39
40013443 | GROUP | 21661.12 | 21547.54 | 16% | 0.219 | 52000 | 0.75 | 1.07 | 6:00 | 1525 | 0.75 | 100% | 22.61 | 24.4 | AGM 3, Sta. 200+00, 6' W OF C/L OF BLINN/ N. LANE | 1494.06 | Valve (Receiver), Sta. 230+60, P66 Refinery | 1460.19 | 47.01 | Metal Loss Internal | 33.7974 | -118.2458 | 38.4
40013444 | GROUP | 21663.6 | 21550.1 | 24% | 0.219 | 52000 | 0.66 | 0.55 | 6:00 | 1525 | 0.75 | 100% | 25.08 | 21.93 | AGM 3, Sta. 200+00, 6' W OF C/L OF BLINN/ N. LANE | 1496.53 | Valve (Receiver), Sta. 230+60, P66 Refinery | 1457.72 | 47.01 | Metal Loss Internal | 33.7975 | -118.2458 | 38.44
40013445 | GROUP | 21663.8 | 21550.32 | 15% | 0.219 | 52000 | 1.69 | 0.91 | 6:00 | 1525 | 0.75 | 100% | 25.29 | 21.72 | AGM 3, Sta. 200+00, 6' W OF C/L OF BLINN/ N. LANE | 1496.74 | Valve (Receiver), Sta. 230+60, P66 Refinery | 1457.51 | 47.01 | Metal Loss Internal | 33.7975 | -118.2458 | 38.44
40013446 | GROUP | 21664.28 | 21550.81 | 11% | 0.219 | 52000 | 0.66 | 0.41 | 6:00 | 1525 | 0.75 | 100% | 25.76 | 21.25 | AGM 3, Sta. 200+00, 6' W OF C/L OF BLINN/ N. LANE | 1497.22 | Valve (Receiver), Sta. 230+60, P66 Refinery | 1457.04 | 47.01 | Metal Loss Internal | 33.7975 | -118.2458 | 38.45
40013447 | GROUP | 21664.68 | 21551.22 | 11% | 0.219 | 52000 | 0.62 | 0.6 | 5:45 | 1525 | 0.75 | 100% | 26.17 | 20.85 | AGM 3, Sta. 200+00, 6' W OF C/L OF BLINN/ N. LANE | 1497.62 | Valve (Receiver), Sta. 230+60, P66 Refinery | 1456.64 | 47.01 | Metal Loss Internal | 33.7975 | -118.2458 | 38.46
40013448 | GROUP | 21664.9 | 21551.45 | 15% | 0.219 | 52000 | 0.83 | 0.77 | 5:45 | 1525 | 0.75 | 100% | 26.39 | 20.63 | AGM 3, Sta. 200+00, 6' W OF C/L OF BLINN/ N. LANE | 1497.84 | Valve (Receiver), Sta. 230+60, P66 Refinery | 1456.42 | 47.01 | Metal Loss Internal | 33.7975 | -118.2458 | 38.46
40013449 | GROUP | 21665.12 | 21551.68 | 14% | 0.219 | 52000 | 0.74 | 0.64 | 6:00 | 1525 | 0.75 | 100% | 26.61 | 20.4 | AGM 3, Sta. 200+00, 6' W OF C/L OF BLINN/ N. LANE | 1498.06 | Valve (Receiver), Sta. 230+60, P66 Refinery | 1456.2 | 47.01 | Metal Loss Internal | 33.7975 | -118.2458 | 38.47
40013450 | GROUP | 21666.09 | 21552.69 | 11% | 0.219 | 52000 | 0.65 | 0.39 | 5:30 | 1525 | 0.75 | 100% | 27.58 | 19.43 | AGM 3, Sta. 200+00, 6' W OF C/L OF BLINN/ N. LANE | 1499.03 | Valve (Receiver), Sta. 230+60, P66 Refinery | 1455.23 | 47.01 | Metal Loss Internal | 33.7975 | -118.2458 | 38.48
40013451 | GROUP | 21666.74 | 21553.36 | 18% | 0.219 | 52000 | 0.72 | 0.55 | 6:00 | 1525 | 0.75 | 100% | 28.23 | 18.79 | AGM 3, Sta. 200+00, 6' W OF C/L OF BLINN/ N. LANE | 1499.68 | Valve (Receiver), Sta. 230+60, P66 Refinery | 1454.58 | 47.01 | Metal Loss Internal | 33.7975 | -118.2458 | 38.5
40013452 | GROUP | 21667.04 | 21553.67 | 12% | 0.219 | 52000 | 0.55 | 0.74 | 6:00 | 1525 | 0.75 | 100% | 28.53 | 18.49 | AGM 3, Sta. 200+00, 6' W OF C/L OF BLINN/ N. LANE | 1499.98 | Valve (Receiver), Sta. 230+60, P66 Refinery | 1454.28 | 47.01 | Metal Loss Internal | 33.7975 | -118.2458 | 38.5
40013453 | GROUP | 21667.2 | 21553.84 | 11% | 0.219 | 52000 | 0.63 | 0.64 | 6:00 | 1525 | 0.75 | 100% | 28.69 | 18.32 | AGM 3, Sta. 200+00, 6' W OF C/L OF BLINN/ N. LANE | 1500.14 | Valve (Receiver), Sta. 230+60, P66 Refinery | 1454.11 | 47.01 | Metal Loss Internal | 33.7975 | -118.2458 | 38.5
40013454 | GROUP | 21667.56 | 21554.2 | 18% | 0.219 | 52000 | 1.3 | 1.41 | 6:00 | 1525 | 0.75 | 100% | 29.04 | 17.97 | AGM 3, Sta. 200+00, 6' W OF C/L OF BLINN/ N. LANE | 1500.49 | Valve (Receiver), Sta. 230+60, P66 Refinery | 1453.76 | 47.01 | Metal Loss Internal | 33.7975 | -118.2458 | 38.51
40013455 | GROUP | 21668.41 | 21555.08 | 15% | 0.219 | 52000 | 2.39 | 1.02 | 6:00 | 1525 | 0.75 | 100% | 29.89 | 17.12 | AGM 3, Sta. 200+00, 6' W OF C/L OF BLINN/ N. LANE | 1501.35 | Valve (Receiver), Sta. 230+60, P66 Refinery | 1452.91 | 47.01 | Metal Loss Internal | 33.7975 | -118.2458 | 38.53
40013456 | GROUP | 21668.62 | 21555.3 | 12% | 0.219 | 52000 | 0.64 | 0.39 | 6:00 | 1525 | 0.75 | 100% | 30.11 | 16.91 | AGM 3, Sta. 200+00, 6' W OF C/L OF BLINN/ N. LANE | 1501.56 | Valve (Receiver), Sta. 230+60, P66 Refinery | 1452.7 | 47.01 | Metal Loss Internal | 33.7975 | -118.2458 | 38.53
40013457 | GROUP | 21670.58 | 21557.34 | 12% | 0.219 | 52000 | 0.55 | 0.43 | 5:45 | 1525 | 0.75 | 100% | 32.07 | 14.94 | AGM 3, Sta. 200+00, 6' W OF C/L OF BLINN/ N. LANE | 1503.52 | Valve (Receiver), Sta. 230+60, P66 Refinery | 1450.73 | 47.01 | Metal Loss Internal | 33.7975 | -118.2458 | 38.56
40013458 | GROUP | 21679.22 | 21566.28 | 11% | 0.219 | 52000 | 0.31 | 0.33 | 6:00 | 1525 | 0.75 | 100% | 40.7 | 6.31 | AGM 3, Sta. 200+00, 6' W OF C/L OF BLINN/ N. LANE | 1512.16 | Valve (Receiver), Sta. 230+60, P66 Refinery | 1442.1 | 47.01 | Metal Loss Internal | 33.7975 | -118.2458 | 38.63
7790 | WELD | 21685.53 | 21572.82 | [15 empty] | 47.19 |  | 33.7975 | -118.2458 | 38.54
40013459 | GROUP | 21690.61 | 21578.08 | 12% | 0.219 | 52000 | 0.76 | 0.55 | 5:45 | 1525 | 0.75 | 100% | 5.08 | 42.11 | AGM 3, Sta. 200+00, 6' W OF C/L OF BLINN/ N. LANE | 1523.55 | Valve (Receiver), Sta. 230+60, P66 Refinery | 1430.71 | 47.19 | Metal Loss Internal | 33.7975 | -118.2458 | 38.43
40013460 | GROUP | 21691.36 | 21578.86 | 12% | 0.219 | 52000 | 1.03 | 0.86 | 5:45 | 1525 | 0.75 | 100% | 5.84 | 41.36 | AGM 3, Sta. 200+00, 6' W OF C/L OF BLINN/ N. LANE | 1524.3 | Valve (Receiver), Sta. 230+60, P66 Refinery | 1429.96 | 47.19 | Metal Loss Internal | 33.7975 | -118.2458 | 38.41
40013461 | GROUP | 21692.59 | 21580.13 | 16% | 0.219 | 52000 | 0.64 | 0.49 | 5:45 | 1525 | 0.75 | 100% | 7.07 | 40.12 | AGM 3, Sta. 200+00, 6' W OF C/L OF BLINN/ N. LANE | 1525.53 | Valve (Receiver), Sta. 230+60, P66 Refinery | 1428.73 | 47.19 | Metal Loss Internal | 33.7975 | -118.2458 | 38.38
40013462 | GROUP | 21695.48 | 21583.13 | 15% | 0.219 | 52000 | 0.62 | 0.33 | 5:45 | 1525 | 0.75 | 100% | 9.96 | 37.23 | AGM 3, Sta. 200+00, 6' W OF C/L OF BLINN/ N. LANE | 1528.42 | Valve (Receiver), Sta. 230+60, P66 Refinery | 1425.83 | 47.19 | Metal Loss Internal | 33.7975 | -118.2458 | 38.32
40013463 | GROUP | 21697.37 | 21585.08 | 10% | 0.219 | 52000 | 0.47 | 0.33 | 6:00 | 1525 | 0.75 | 100% | 11.84 | 35.35 | AGM 3, Sta. 200+00, 6' W OF C/L OF BLINN/ N. LANE | 1530.31 | Valve (Receiver), Sta. 230+60, P66 Refinery | 1423.95 | 47.19 | Metal Loss Internal | 33.7975 | -118.2458 | 38.28
40013464 | GROUP | 21701.74 | 21589.61 | 12% | 0.219 | 52000 | 0.62 | 0.42 | 6:15 | 1525 | 0.75 | 100% | 16.21 | 30.98 | AGM 3, Sta. 200+00, 6' W OF C/L OF BLINN/ N. LANE | 1534.68 | Valve (Receiver), Sta. 230+60, P66 Refinery | 1419.58 | 47.19 | Metal Loss Internal | 33.7976 | -118.2458 | 38.19
40013465 | GROUP | 21704.96 | 21592.95 | 12% | 0.219 | 52000 | 0.42 | 0.4 | 6:15 | 1525 | 0.75 | 100% | 19.43 | 27.76 | AGM 3, Sta. 200+00, 6' W OF C/L OF BLINN/ N. LANE | 1537.9 | Valve (Receiver), Sta. 230+60, P66 Refinery | 1416.36 | 47.19 | Metal Loss Internal | 33.7976 | -118.2458 | 38.14
40013466 | GROUP | 21707.27 | 21595.34 | 10% | 0.219 | 52000 | 0.44 | 0.4 | 6:00 | 1525 | 0.75 | 100% | 21.75 | 25.44 | AGM 3, Sta. 200+00, 6' W OF C/L OF BLINN/ N. LANE | 1540.21 | Valve (Receiver), Sta. 230+60, P66 Refinery | 1414.04 | 47.19 | Metal Loss Internal | 33.7976 | -118.2458 | 38.11
40013467 | GROUP | 21707.57 | 21595.65 | 11% | 0.219 | 52000 | 0.61 | 0.33 | 6:00 | 1525 | 0.75 | 100% | 22.04 | 25.15 | AGM 3, Sta. 200+00, 6' W OF C/L OF BLINN/ N. LANE | 1540.51 | Valve (Receiver), Sta. 230+60, P66 Refinery | 1413.75 | 47.19 | Metal Loss Internal | 33.7976 | -118.2458 | 38.1
40013468 | GROUP | 21708.72 | 21596.84 | 15% | 0.219 | 52000 | 0.61 | 0.33 | 6:00 | 1525 | 0.75 | 100% | 23.2 | 23.99 | AGM 3, Sta. 200+00, 6' W OF C/L OF BLINN/ N. LANE | 1541.66 | Valve (Receiver), Sta. 230+60, P66 Refinery | 1412.6 | 47.19 | Metal Loss Internal | 33.7976 | -118.2458 | 38.09
40013469 | GROUP | 21710.57 | 21598.76 | 11% | 0.219 | 52000 | 0.38 | 0.33 | 6:00 | 1525 | 0.75 | 100% | 25.05 | 22.14 | AGM 3, Sta. 200+00, 6' W OF C/L OF BLINN/ N. LANE | 1543.51 | Valve (Receiver), Sta. 230+60, P66 Refinery | 1410.75 | 47.19 | Metal Loss Internal | 33.7976 | -118.2458 | 38.07
40013470 | GROUP | 21712.47 | 21600.73 | 11% | 0.219 | 52000 | 0.48 | 0.35 | 6:00 | 1525 | 0.75 | 100% | 26.95 | 20.24 | AGM 3, Sta. 200+00, 6' W OF C/L OF BLINN/ N. LANE | 1545.41 | Valve (Receiver), Sta. 230+60, P66 Refinery | 1408.84 | 47.19 | Metal Loss Internal | 33.7976 | -118.2458 | 38.06
40013471 | GROUP | 21713.24 | 21601.53 | 10% | 0.219 | 52000 | 0.27 | 0.33 | 6:15 | 1525 | 0.75 | 100% | 27.72 | 19.47 | AGM 3, Sta. 200+00, 6' W OF C/L OF BLINN/ N. LANE | 1546.18 | Valve (Receiver), Sta. 230+60, P66 Refinery | 1408.07 | 47.19 | Metal Loss Internal | 33.7976 | -118.2458 | 38.06
40013472 | GROUP | 21713.62 | 21601.92 | 12% | 0.219 | 52000 | 0.46 | 0.33 | 6:00 | 1525 | 0.75 | 100% | 28.1 | 19.09 | AGM 3, Sta. 200+00, 6' W OF C/L OF BLINN/ N. LANE | 1546.56 | Valve (Receiver), Sta. 230+60, P66 Refinery | 1407.69 | 47.19 | Metal Loss Internal | 33.7976 | -118.2458 | 38.06
40013473 | GROUP | 21715.15 | 21603.5 | 13% | 0.219 | 52000 | 0.36 | 0.36 | 6:15 | 1525 | 0.75 | 100% | 29.62 | 17.57 | AGM 3, Sta. 200+00, 6' W OF C/L OF BLINN/ N. LANE | 1548.09 | Valve (Receiver), Sta. 230+60, P66 Refinery | 1406.17 | 47.19 | Metal Loss Internal | 33.7976 | -118.2458 | 38.05
40013474 | GROUP | 21715.33 | 21603.68 | 15% | 0.219 | 52000 | 0.56 | 0.34 | 6:15 | 1525 | 0.75 | 100% | 29.8 | 17.39 | AGM 3, Sta. 200+00, 6' W OF C/L OF BLINN/ N. LANE | 1548.26 | Valve (Receiver), Sta. 230+60, P66 Refinery | 1405.99 | 47.19 | Metal Loss Internal | 33.7976 | -118.2458 | 38.05
40013475 | GROUP | 21715.93 | 21604.31 | 14% | 0.219 | 52000 | 0.56 | 0.33 | 6:00 | 1525 | 0.75 | 100% | 30.41 | 16.78 | AGM 3, Sta. 200+00, 6' W OF C/L OF BLINN/ N. LANE | 1548.87 | Valve (Receiver), Sta. 230+60, P66 Refinery | 1405.38 | 47.19 | Metal Loss Internal | 33.7976 | -118.2458 | 38.05
40013476 | GROUP | 21716.09 | 21604.47 | 12% | 0.219 | 52000 | 0.43 | 0.36 | 6:15 | 1525 | 0.75 | 100% | 30.56 | 16.63 | AGM 3, Sta. 200+00, 6' W OF C/L OF BLINN/ N. LANE | 1549.02 | Valve (Receiver), Sta. 230+60, P66 Refinery | 1405.23 | 47.19 | Metal Loss Internal | 33.7976 | -118.2458 | 38.05
40013477 | GROUP | 21717.96 | 21606.41 | 11% | 0.219 | 52000 | 0.36 | 0.33 | 6:15 | 1525 | 0.75 | 100% | 32.43 | 14.76 | AGM 3, Sta. 200+00, 6' W OF C/L OF BLINN/ N. LANE | 1550.9 | Valve (Receiver), Sta. 230+60, P66 Refinery | 1403.36 | 47.19 | Metal Loss Internal | 33.7976 | -118.2458 | 38.05
40013478 | GROUP | 21719.1 | 21607.59 | 13% | 0.219 | 52000 | 0.51 | 0.38 | 6:15 | 1525 | 0.75 | 100% | 33.57 | 13.62 | AGM 3, Sta. 200+00, 6' W OF C/L OF BLINN/ N. LANE | 1552.03 | Valve (Receiver), Sta. 230+60, P66 Refinery | 1402.22 | 47.19 | Metal Loss Internal | 33.7976 | -118.2458 | 38.05
40013479 | GROUP | 21719.27 | 21607.77 | 11% | 0.219 | 52000 | 0.62 | 0.33 | 6:00 | 1525 | 0.75 | 100% | 33.75 | 13.44 | AGM 3, Sta. 200+00, 6' W OF C/L OF BLINN/ N. LANE | 1552.21 | Valve (Receiver), Sta. 230+60, P66 Refinery | 1402.04 | 47.19 | Metal Loss Internal | 33.7976 | -118.2458 | 38.05
40013480 | GROUP | 21720.59 | 21609.13 | 10% | 0.219 | 52000 | 0.43 | 0.33 | 6:15 | 1525 | 0.75 | 100% | 35.06 | 12.13 | AGM 3, Sta. 200+00, 6' W OF C/L OF BLINN/ N. LANE | 1553.53 | Valve (Receiver), Sta. 230+60, P66 Refinery | 1400.73 | 47.19 | Metal Loss Internal | 33.7976 | -118.2458 | 38.06
40013481 | GROUP | 21723.17 | 21611.8 | 14% | 0.219 | 52000 | 0.43 | 0.38 | 6:15 | 1525 | 0.75 | 100% | 37.64 | 9.55 | AGM 3, Sta. 200+00, 6' W OF C/L OF BLINN/ N. LANE | 1556.11 | Valve (Receiver), Sta. 230+60, P66 Refinery | 1398.15 | 47.19 | Metal Loss Internal | 33.7976 | -118.2458 | 38.07
40013482 | GROUP | 21728.03 | 21616.84 | 11% | 0.219 | 52000 | 0.44 | 0.35 | 5:45 | 1525 | 0.75 | 100% | 42.51 | 4.69 | AGM 3, Sta. 200+00, 6' W OF C/L OF BLINN/ N. LANE | 1560.97 | Valve (Receiver), Sta. 230+60, P66 Refinery | 1393.29 | 47.19 | Metal Loss Internal | 33.7976 | -118.2458 | 38.11
40013483 | GROUP | 21730.68 | 21619.59 | 13% | 0.219 | 52000 | 0.43 | 0.33 | 6:00 | 1525 | 0.75 | 100% | 45.16 | 2.03 | AGM 3, Sta. 200+00, 6' W OF C/L OF BLINN/ N. LANE | 1563.62 | Valve (Receiver), Sta. 230+60, P66 Refinery | 1390.63 | 47.19 | Metal Loss Internal | 33.7976 | -118.2458 | 38.14
7800 | WELD | 21732.72 | 21621.7 | [15 empty] | 47 |  | 33.7976 | -118.2458 | 38.16
40013484 | GROUP | 21739.83 | 21629.07 | 14% | 0.219 | 52000 | 1.75 | 1.56 | 6:00 | 1525 | 0.75 | 100% | 7.12 | 39.89 | AGM 3, Sta. 200+00, 6' W OF C/L OF BLINN/ N. LANE | 1572.77 | Valve (Receiver), Sta. 230+60, P66 Refinery | 1381.49 | 47 | Metal Loss Internal | 33.7977 | -118.2458 | 38.18
40013485 | GROUP | 21747.68 | 21637.2 | 17% | 0.219 | 52000 | 0.65 | 0.4 | 5:30 | 1525 | 0.75 | 100% | 14.97 | 32.04 | AGM 3, Sta. 200+00, 6' W OF C/L OF BLINN/ N. LANE | 1580.62 | Valve (Receiver), Sta. 230+60, P66 Refinery | 1373.63 | 47 | Metal Loss Internal | 33.7977 | -118.2458 | 38.21
40013486 | GROUP | 21761.54 | 21651.55 | 18% | 0.219 | 52000 | 0.61 | 0.34 | 6:15 | 1525 | 0.75 | 100% | 28.82 | 18.18 | AGM 3, Sta. 200+00, 6' W OF C/L OF BLINN/ N. LANE | 1594.48 | Valve (Receiver), Sta. 230+60, P66 Refinery | 1359.78 | 47 | Metal Loss Internal | 33.7977 | -118.2458 | 38.35
40013487 | GROUP | 21762.42 | 21652.46 | 13% | 0.219 | 52000 | 0.46 | 0.4 | 5:45 | 1525 | 0.75 | 100% | 29.7 | 17.3 | AGM 3, Sta. 200+00, 6' W OF C/L OF BLINN/ N. LANE | 1595.35 | Valve (Receiver), Sta. 230+60, P66 Refinery | 1358.9 | 47 | Metal Loss Internal | 33.7977 | -118.2458 | 38.36
7810 | WELD | 21779.72 | 21670.38 | [15 empty] | 47.04 |  | 33.7978 | -118.2458 | 38.37
40013488 | GROUP | 21782.47 | 21673.23 | 12% | 0.219 | 52000 | 0.85 | 0.72 | 5:45 | 1525 | 0.75 | 100% | 2.76 | 44.29 | AGM 3, Sta. 200+00, 6' W OF C/L OF BLINN/ N. LANE | 1615.41 | Valve (Receiver), Sta. 230+60, P66 Refinery | 1338.84 | 47.04 | Metal Loss Internal | 33.7978 | -118.2458 | 38.3
40013489 | GROUP | 21791.47 | 21682.55 | 13% | 0.219 | 52000 | 0.52 | 0.46 | 5:45 | 1525 | 0.75 | 100% | 11.75 | 35.29 | AGM 3, Sta. 200+00, 6' W OF C/L OF BLINN/ N. LANE | 1624.41 | Valve (Receiver), Sta. 230+60, P66 Refinery | 1329.85 | 47.04 | Metal Loss Internal | 33.7978 | -118.2458 | 38.02
40013490 | GROUP | 21794.28 | 21685.46 | 11% | 0.219 | 52000 | 0.52 | 0.41 | 5:45 | 1525 | 0.75 | 100% | 14.56 | 32.48 | AGM 3, Sta. 200+00, 6' W OF C/L OF BLINN/ N. LANE | 1627.21 | Valve (Receiver), Sta. 230+60, P66 Refinery | 1327.04 | 47.04 | Metal Loss Internal | 33.7978 | -118.2458 | 37.93
40013491 | GROUP | 21797.57 | 21688.87 | 13% | 0.219 | 52000 | 1.23 | 0.66 | 6:00 | 1525 | 0.75 | 100% | 17.85 | 29.19 | AGM 3, Sta. 200+00, 6' W OF C/L OF BLINN/ N. LANE | 1630.51 | Valve (Receiver), Sta. 230+60, P66 Refinery | 1323.75 | 47.04 | Metal Loss Internal | 33.7978 | -118.2458 | 37.84
40013492 | GROUP | 21799.66 | 21691.03 | 14% | 0.219 | 52000 | 0.68 | 0.5 | 6:00 | 1525 | 0.75 | 100% | 19.94 | 27.1 | AGM 3, Sta. 200+00, 6' W OF C/L OF BLINN/ N. LANE | 1632.59 | Valve (Receiver), Sta. 230+60, P66 Refinery | 1321.66 | 47.04 | Metal Loss Internal | 33.7978 | -118.2458 | 37.78
40013493 | GROUP | 21803.34 | 21694.85 | 11% | 0.219 | 52000 | 0.66 | 0.39 | 6:00 | 1525 | 0.75 | 100% | 23.62 | 23.42 | AGM 3, Sta. 200+00, 6' W OF C/L OF BLINN/ N. LANE | 1636.28 | Valve (Receiver), Sta. 230+60, P66 Refinery | 1317.97 | 47.04 | Metal Loss Internal | 33.7978 | -118.2458 | 37.71
7820 | WELD | 21826.76 | 21719.11 | [15 empty] | 46.99 |  | 33.7979 | -118.2458 | 37.61
40013494 | GROUP | 21851.84 | 21745.09 | 15% | 0.219 | 52000 | 0.53 | 0.4 | 5:45 | 1525 | 0.75 | 100% | 25.08 | 21.91 | AGM 3, Sta. 200+00, 6' W OF C/L OF BLINN/ N. LANE | 1684.78 | Valve (Receiver), Sta. 230+60, P66 Refinery | 1269.47 | 46.99 | Metal Loss Internal | 33.798 | -118.2458 | 38.03
7830 | WELD | 21873.75 | 21767.78 | [15 empty] | 46.99 |  | 33.798 | -118.2458 | 37.93
40013495 | GROUP | 21887.53 | 21782.05 | 10% | 0.219 | 52000 | 0.5 | 0.33 | 6:15 | 1525 | 0.75 | 100% | 13.78 | 33.22 | AGM 3, Sta. 200+00, 6' W OF C/L OF BLINN/ N. LANE | 1720.47 | Valve (Receiver), Sta. 230+60, P66 Refinery | 1233.79 | 46.99 | Metal Loss Internal | 33.7981 | -118.2458 | 37.65
40013496 | GROUP | 21890.35 | 21784.98 | 14% | 0.219 | 52000 | 0.63 | 0.34 | 5:30 | 1525 | 0.75 | 100% | 16.6 | 30.39 | AGM 3, Sta. 200+00, 6' W OF C/L OF BLINN/ N. LANE | 1723.29 | Valve (Receiver), Sta. 230+60, P66 Refinery | 1230.96 | 46.99 | Metal Loss Internal | 33.7981 | -118.2458 | 37.58
40013497 | GROUP | 21909.74 | 21805.05 | 10% | 0.219 | 52000 | 0.58 | 0.33 | 6:15 | 1525 | 0.75 | 100% | 35.98 | 11.01 | AGM 3, Sta. 200+00, 6' W OF C/L OF BLINN/ N. LANE | 1742.67 | Valve (Receiver), Sta. 230+60, P66 Refinery | 1211.58 | 46.99 | Metal Loss Internal | 33.7981 | -118.2458 | 37.23
7840 | WELD | 21920.75 | 21816.46 | [15 empty] | 35.08 |  | 33.7982 | -118.2458 | 37.09
7850 | WELD | 21955.83 | 21852.8 | [15 empty] | 46.75 |  | 33.7983 | -118.2458 | 36.25
40013498 | GROUP | 21961.9 | 21859.08 | 12% | 0.219 | 52000 | 0.43 | 0.33 | 6:15 | 1525 | 0.75 | 100% | 6.07 | 40.68 | AGM 3, Sta. 200+00, 6' W OF C/L OF BLINN/ N. LANE | 1794.84 | Valve (Receiver), Sta. 230+60, P66 Refinery | 1159.42 | 46.75 | Metal Loss Internal | 33.7983 | -118.2458 | 36.1
40013499 | GROUP | 21973.59 | 21871.19 | 13% | 0.219 | 52000 | 0.61 | 0.43 | 5:45 | 1525 | 0.75 | 100% | 17.76 | 28.99 | AGM 3, Sta. 200+00, 6' W OF C/L OF BLINN/ N. LANE | 1806.52 | Valve (Receiver), Sta. 230+60, P66 Refinery | 1147.73 | 46.75 | Metal Loss Internal | 33.7983 | -118.2458 | 35.58
40013500 | GROUP | 21975.11 | 21872.76 | 14% | 0.219 | 52000 | 0.65 | 0.51 | 9:30 | 1525 | 0.75 | 100% | 19.28 | 27.47 | AGM 3, Sta. 200+00, 6' W OF C/L OF BLINN/ N. LANE | 1808.05 | Valve (Receiver), Sta. 230+60, P66 Refinery | 1146.21 | 46.75 | Metal Loss External | 33.7983 | -118.2458 | 35.46
40013501 | GROUP | 21975.53 | 21873.2 | 12% | 0.219 | 52000 | 0.65 | 0.36 | 9:30 | 1525 | 0.75 | 100% | 19.7 | 27.05 | AGM 3, Sta. 200+00, 6' W OF C/L OF BLINN/ N. LANE | 1808.47 | Valve (Receiver), Sta. 230+60, P66 Refinery | 1145.79 | 46.75 | Metal Loss External | 33.7983 | -118.2458 | 35.42
40013502 | GROUP | 21975.68 | 21873.36 | 14% | 0.219 | 52000 | 0.65 | 0.33 | 9:45 | 1525 | 0.75 | 100% | 19.85 | 26.89 | AGM 3, Sta. 200+00, 6' W OF C/L OF BLINN/ N. LANE | 1808.62 | Valve (Receiver), Sta. 230+60, P66 Refinery | 1145.63 | 46.75 | Metal Loss External | 33.7983 | -118.2458 | 35.41
40013503 | GROUP | 21976.37 | 21874.07 | 13% | 0.219 | 52000 | 0.64 | 0.45 | 9:45 | 1525 | 0.75 | 100% | 20.54 | 26.21 | AGM 3, Sta. 200+00, 6' W OF C/L OF BLINN/ N. LANE | 1809.3 | Valve (Receiver), Sta. 230+60, P66 Refinery | 1144.95 | 46.75 | Metal Loss External | 33.7983 | -118.2458 | 35.35
40013504 | GROUP | 21976.59 | 21874.3 | 12% | 0.219 | 52000 | 0.49 | 0.4 | 6:15 | 1525 | 0.75 | 100% | 20.76 | 25.98 | AGM 3, Sta. 200+00, 6' W OF C/L OF BLINN/ N. LANE | 1809.53 | Valve (Receiver), Sta. 230+60, P66 Refinery | 1144.72 | 46.75 | Metal Loss Internal | 33.7983 | -118.2458 | 35.33
40013505 | GROUP | 21976.81 | 21874.53 | 22% | 0.219 | 52000 | 0.63 | 0.58 | 10:00 | 1525 | 0.75 | 100% | 20.98 | 25.77 | AGM 3, Sta. 200+00, 6' W OF C/L OF BLINN/ N. LANE | 1809.75 | Valve (Receiver), Sta. 230+60, P66 Refinery | 1144.51 | 46.75 | Metal Loss External | 33.7983 | -118.2458 | 35.3
40013506 | GROUP | 21977 | 21874.72 | 14% | 0.219 | 52000 | 1.75 | 0.46 | 10:00 | 1525 | 0.75 | 100% | 21.17 | 25.58 | AGM 3, Sta. 200+00, 6' W OF C/L OF BLINN/ N. LANE | 1809.94 | Valve (Receiver), Sta. 230+60, P66 Refinery | 1144.32 | 46.75 | Metal Loss External | 33.7983 | -118.2458 | 35.29
40013507 | GROUP | 21977.42 | 21875.16 | 17% | 0.219 | 52000 | 0.53 | 0.34 | 6:00 | 1525 | 0.75 | 100% | 21.59 | 25.15 | AGM 3, Sta. 200+00, 6' W OF C/L OF BLINN/ N. LANE | 1810.36 | Valve (Receiver), Sta. 230+60, P66 Refinery | 1143.89 | 46.75 | Metal Loss Internal | 33.7983 | -118.2458 | 35.24
40013508 | GROUP | 21978.02 | 21875.78 | 14% | 0.219 | 52000 | 2.15 | 1.04 | 9:45 | 1525 | 0.75 | 100% | 22.19 | 24.55 | AGM 3, Sta. 200+00, 6' W OF C/L OF BLINN/ N. LANE | 1810.96 | Valve (Receiver), Sta. 230+60, P66 Refinery | 1143.29 | 46.75 | Metal Loss External | 33.7983 | -118.2458 | 35.18
40013510 | GROUP | 21985.44 | 21883.46 | 10% | 0.219 | 52000 | 0.46 | 0.46 | 6:15 | 1525 | 0.75 | 100% | 29.61 | 17.14 | AGM 3, Sta. 200+00, 6' W OF C/L OF BLINN/ N. LANE | 1818.38 | Valve (Receiver), Sta. 230+60, P66 Refinery | 1135.88 | 46.75 | Metal Loss Internal | 33.7983 | -118.2458 | 34.29
40013509 | GROUP | 21985.45 | 21883.47 | 12% | 0.219 | 52000 | 0.79 | 0.47 | 1:45 | 1525 | 0.75 | 100% | 29.62 | 17.13 | AGM 3, Sta. 200+00, 6' W OF C/L OF BLINN/ N. LANE | 1818.38 | Valve (Receiver), Sta. 230+60, P66 Refinery | 1135.87 | 46.75 | Metal Loss External | 33.7983 | -118.2458 | 34.29
40013511 | GROUP | 21986.04 | 21884.09 | 16% | 0.219 | 52000 | 0.63 | 0.45 | 6:15 | 1525 | 0.75 | 100% | 30.21 | 16.53 | AGM 3, Sta. 200+00, 6' W OF C/L OF BLINN/ N. LANE | 1818.98 | Valve (Receiver), Sta. 230+60, P66 Refinery | 1135.27 | 46.75 | Metal Loss External | 33.7983 | -118.2458 | 34.22
40013512 | GROUP | 21987.62 | 21885.73 | 19% | 0.219 | 52000 | 0.71 | 0.47 | 9:30 | 1525 | 0.75 | 100% | 31.79 | 14.95 | AGM 3, Sta. 200+00, 6' W OF C/L OF BLINN/ N. LANE | 1820.56 | Valve (Receiver), Sta. 230+60, P66 Refinery | 1133.69 | 46.75 | Metal Loss External | 33.7983 | -118.2458 | 34.01
40013513 | GROUP | 21987.97 | 21886.09 | 21% | 0.219 | 52000 | 0.73 | 0.45 | 5:30 | 1525 | 0.75 | 100% | 32.14 | 14.61 | AGM 3, Sta. 200+00, 6' W OF C/L OF BLINN/ N. LANE | 1820.91 | Valve (Receiver), Sta. 230+60, P66 Refinery | 1133.35 | 46.75 | Metal Loss External | 33.7983 | -118.2458 | 33.97
40013514 | GROUP | 21988.74 | 21886.89 | 10% | 0.219 | 52000 | 0.55 | 0.61 | 6:30 | 1525 | 0.75 | 100% | 32.91 | 13.84 | AGM 3, Sta. 200+00, 6' W OF C/L OF BLINN/ N. LANE | 1821.68 | Valve (Receiver), Sta. 230+60, P66 Refinery | 1132.58 | 46.75 | Metal Loss External | 33.7983 | -118.2458 | 33.87
40013515 | GROUP | 21989.12 | 21887.28 | 12% | 0.219 | 52000 | 0.71 | 0.57 | 10:15 | 1525 | 0.75 | 100% | 33.29 | 13.46 | AGM 3, Sta. 200+00, 6' W OF C/L OF BLINN/ N. LANE | 1822.06 | Valve (Receiver), Sta. 230+60, P66 Refinery | 1132.2 | 46.75 | Metal Loss External | 33.7983 | -118.2458 | 33.82
40013516 | GROUP | 21989.73 | 21887.91 | 12% | 0.219 | 52000 | 1.05 | 0.7 | 9:45 | 1525 | 0.75 | 100% | 33.9 | 12.85 | AGM 3, Sta. 200+00, 6' W OF C/L OF BLINN/ N. LANE | 1822.67 | Valve (Receiver), Sta. 230+60, P66 Refinery | 1131.59 | 46.75 | Metal Loss External | 33.7983 | -118.2458 | 33.75
40013517 | GROUP | 21989.81 | 21887.99 | 10% | 0.219 | 52000 | 0.66 | 0.36 | 6:00 | 1525 | 0.75 | 100% | 33.98 | 12.76 | AGM 3, Sta. 200+00, 6' W OF C/L OF BLINN/ N. LANE | 1822.75 | Valve (Receiver), Sta. 230+60, P66 Refinery | 1131.5 | 46.75 | Metal Loss Internal | 33.7983 | -118.2458 | 33.74
40013518 | GROUP | 21990.27 | 21888.47 | 20% | 0.219 | 52000 | 2.85 | 2.16 | 5:00 | 1525 | 0.75 | 100% | 34.44 | 12.3 | AGM 3, Sta. 200+00, 6' W OF C/L OF BLINN/ N. LANE | 1823.21 | Valve (Receiver), Sta. 230+60, P66 Refinery | 1131.04 | 46.75 | Metal Loss External | 33.7983 | -118.2458 | 33.68
40013519 | GROUP | 21990.51 | 21888.71 | 18% | 0.219 | 52000 | 1.19 | 0.76 | 8:30 | 1525 | 0.75 | 100% | 34.68 | 12.07 | AGM 3, Sta. 200+00, 6' W OF C/L OF BLINN/ N. LANE | 1823.45 | Valve (Receiver), Sta. 230+60, P66 Refinery | 1130.81 | 46.75 | Metal Loss External | 33.7983 | -118.2458 | 33.65
40013520 | GROUP | 21990.65 | 21888.86 | 20% | 0.219 | 52000 | 0.61 | 0.48 | 6:45 | 1525 | 0.75 | 100% | 34.82 | 11.93 | AGM 3, Sta. 200+00, 6' W OF C/L OF BLINN/ N. LANE | 1823.59 | Valve (Receiver), Sta. 230+60, P66 Refinery | 1130.67 | 46.75 | Metal Loss External | 33.7983 | -118.2458 | 33.63
40013521 | GROUP | 21990.72 | 21888.93 | 15% | 0.219 | 52000 | 0.72 | 0.42 | 7:45 | 1525 | 0.75 | 100% | 34.89 | 11.86 | AGM 3, Sta. 200+00, 6' W OF C/L OF BLINN/ N. LANE | 1823.65 | Valve (Receiver), Sta. 230+60, P66 Refinery | 1130.6 | 46.75 | Metal Loss External | 33.7983 | -118.2458 | 33.63
40013522 | GROUP | 21991.21 | 21889.44 | 10% | 0.219 | 52000 | 0.49 | 0.41 | 6:15 | 1525 | 0.75 | 100% | 35.38 | 11.37 | AGM 3, Sta. 200+00, 6' W OF C/L OF BLINN/ N. LANE | 1824.15 | Valve (Receiver), Sta. 230+60, P66 Refinery | 1130.11 | 46.75 | Metal Loss External | 33.7983 | -118.2458 | 33.56
40013523 | GROUP | 21991.67 | 21889.92 | 13% | 0.219 | 52000 | 0.7 | 0.56 | 6:00 | 1525 | 0.75 | 100% | 35.84 | 10.9 | AGM 3, Sta. 200+00, 6' W OF C/L OF BLINN/ N. LANE | 1824.61 | Valve (Receiver), Sta. 230+60, P66 Refinery | 1129.64 | 46.75 | Metal Loss External | 33.7984 | -118.2458 | 33.51
40013524 | GROUP | 21994.94 | 21893.31 | 12% | 0.219 | 52000 | 0.83 | 0.52 | 6:15 | 1525 | 0.75 | 100% | 39.11 | 7.63 | AGM 3, Sta. 200+00, 6' W OF C/L OF BLINN/ N. LANE | 1827.88 | Valve (Receiver), Sta. 230+60, P66 Refinery | 1126.37 | 46.75 | Metal Loss External | 33.7984 | -118.2458 | 33.12
40013525 | GROUP | 21995.52 | 21893.9 | 12% | 0.219 | 52000 | 0.68 | 0.76 | 5:45 | 1525 | 0.75 | 100% | 39.69 | 7.06 | AGM 3, Sta. 200+00, 6' W OF C/L OF BLINN/ N. LANE | 1828.46 | Valve (Receiver), Sta. 230+60, P66 Refinery | 1125.8 | 46.75 | Metal Loss External | 33.7984 | -118.2458 | 33.05
40013526 | GROUP | 21996.84 | 21895.28 | 14% | 0.219 | 52000 | 0.75 | 0.86 | 7:15 | 1525 | 0.75 | 100% | 41.01 | 5.74 | AGM 3, Sta. 200+00, 6' W OF C/L OF BLINN/ N. LANE | 1829.78 | Valve (Receiver), Sta. 230+60, P66 Refinery | 1124.48 | 46.75 | Metal Loss External | 33.7984 | -118.2458 | 32.91
40013527 | GROUP | 21996.9 | 21895.34 | 13% | 0.219 | 52000 | 2.12 | 0.73 | 9:15 | 1525 | 0.75 | 100% | 41.07 | 5.68 | AGM 3, Sta. 200+00, 6' W OF C/L OF BLINN/ N. LANE | 1829.84 | Valve (Receiver), Sta. 230+60, P66 Refinery | 1124.42 | 46.75 | Metal Loss External | 33.7984 | -118.2458 | 32.9
40013528 | GROUP | 21997.2 | 21895.65 | 14% | 0.219 | 52000 | 0.73 | 0.5 | 9:00 | 1525 | 0.75 | 100% | 41.37 | 5.37 | AGM 3, Sta. 200+00, 6' W OF C/L OF BLINN/ N. LANE | 1830.14 | Valve (Receiver), Sta. 230+60, P66 Refinery | 1124.11 | 46.75 | Metal Loss External | 33.7984 | -118.2458 | 32.87
40013529 | GROUP | 21997.55 | 21896.01 | 20% | 0.219 | 52000 | 0.65 | 0.36 | 9:00 | 1525 | 0.75 | 100% | 41.72 | 5.02 | AGM 3, Sta. 200+00, 6' W OF C/L OF BLINN/ N. LANE | 1830.49 | Valve (Receiver), Sta. 230+60, P66 Refinery | 1123.76 | 46.75 | Metal Loss External | 33.7984 | -118.2458 | 32.83
40013530 | GROUP | 21997.81 | 21896.27 | 16% | 0.219 | 52000 | 1.13 | 0.72 | 8:30 | 1525 | 0.75 | 100% | 41.98 | 4.77 | AGM 3, Sta. 200+00, 6' W OF C/L OF BLINN/ N. LANE | 1830.74 | Valve (Receiver), Sta. 230+60, P66 Refinery | 1123.51 | 46.75 | Metal Loss External | 33.7984 | -118.2458 | 32.81
40013531 | GROUP | 21997.85 | 21896.32 | 14% | 0.219 | 52000 | 0.71 | 0.62 | 7:00 | 1525 | 0.75 | 100% | 42.02 | 4.73 | AGM 3, Sta. 200+00, 6' W OF C/L OF BLINN/ N. LANE | 1830.79 | Valve (Receiver), Sta. 230+60, P66 Refinery | 1123.47 | 46.75 | Metal Loss External | 33.7984 | -118.2458 | 32.8
40013532 | GROUP | 21997.98 | 21896.45 | 17% | 0.219 | 52000 | 0.59 | 0.36 | 9:00 | 1525 | 0.75 | 100% | 42.15 | 4.6 | AGM 3, Sta. 200+00, 6' W OF C/L OF BLINN/ N. LANE | 1830.92 | Valve (Receiver), Sta. 230+60, P66 Refinery | 1123.34 | 46.75 | Metal Loss External | 33.7984 | -118.2458 | 32.79
40013533 | GROUP | 21998.61 | 21897.11 | 14% | 0.219 | 52000 | 0.82 | 0.55 | 1:45 | 1525 | 0.75 | 100% | 42.78 | 3.97 | AGM 3, Sta. 200+00, 6' W OF C/L OF BLINN/ N. LANE | 1831.55 | Valve (Receiver), Sta. 230+60, P66 Refinery | 1122.71 | 46.75 | Metal Loss External | 33.7984 | -118.2458 | 32.73
40013534 | GROUP | 22000.76 | 21899.34 | 11% | 0.219 | 52000 | 0.56 | 0.35 | 6:00 | 1525 | 0.75 | 100% | 44.93 | 1.81 | AGM 3, Sta. 200+00, 6' W OF C/L OF BLINN/ N. LANE | 1833.7 | Valve (Receiver), Sta. 230+60, P66 Refinery | 1120.55 | 46.75 | Metal Loss External | 33.7984 | -118.2458 | 32.54
40013535 | GROUP | 22000.85 | 21899.43 | 10% | 0.219 | 52000 | 0.7 | 0.63 | 8:45 | 1525 | 0.75 | 100% | 45.02 | 1.73 | AGM 3, Sta. 200+00, 6' W OF C/L OF BLINN/ N. LANE | 1833.79 | Valve (Receiver), Sta. 230+60, P66 Refinery | 1120.47 | 46.75 | Metal Loss External | 33.7984 | -118.2458 | 32.53
7860 | WELD | 22002.58 | 21901.22 | [15 empty] | 47.13 |  | 33.7984 | -118.2458 | 32.4
40013536 | GROUP | 22005.32 | 21904.06 | 11% | 0.219 | 52000 | 0.53 | 0.46 | 6:00 | 1525 | 0.75 | 100% | 2.74 | 44.39 | AGM 3, Sta. 200+00, 6' W OF C/L OF BLINN/ N. LANE | 1838.26 | Valve (Receiver), Sta. 230+60, P66 Refinery | 1116 | 47.13 | Metal Loss External | 33.7984 | -118.2458 | 32.27
40013537 | GROUP | 22005.68 | 21904.43 | 10% | 0.219 | 52000 | 0.64 | 0.56 | 7:00 | 1525 | 0.75 | 100% | 3.1 | 44.03 | AGM 3, Sta. 200+00, 6' W OF C/L OF BLINN/ N. LANE | 1838.61 | Valve (Receiver), Sta. 230+60, P66 Refinery | 1115.64 | 47.13 | Metal Loss External | 33.7984 | -118.2458 | 32.26
40013538 | GROUP | 22005.68 | 21904.43 | 15% | 0.219 | 52000 | 0.62 | 0.65 | 6:15 | 1525 | 0.75 | 100% | 3.1 | 44.03 | AGM 3, Sta. 200+00, 6' W OF C/L OF BLINN/ N. LANE | 1838.62 | Valve (Receiver), Sta. 230+60, P66 Refinery | 1115.64 | 47.13 | Metal Loss External | 33.7984 | -118.2458 | 32.26
40013539 | GROUP | 22005.92 | 21904.68 | 10% | 0.219 | 52000 | 0.48 | 0.53 | 6:15 | 1525 | 0.75 | 100% | 3.34 | 43.79 | AGM 3, Sta. 200+00, 6' W OF C/L OF BLINN/ N. LANE | 1838.86 | Valve (Receiver), Sta. 230+60, P66 Refinery | 1115.4 | 47.13 | Metal Loss External | 33.7984 | -118.2458 | 32.25
40013540 | GROUP | 22006.07 | 21904.83 | 16% | 0.219 | 52000 | 0.54 | 0.37 | 5:15 | 1525 | 0.75 | 100% | 3.49 | 43.64 | AGM 3, Sta. 200+00, 6' W OF C/L OF BLINN/ N. LANE | 1839 | Valve (Receiver), Sta. 230+60, P66 Refinery | 1115.25 | 47.13 | Metal Loss External | 33.7984 | -118.2458 | 32.25
40013541 | GROUP | 22006.07 | 21904.84 | 16% | 0.219 | 52000 | 0.55 | 0.69 | 6:15 | 1525 | 0.75 | 100% | 3.5 | 43.63 | AGM 3, Sta. 200+00, 6' W OF C/L OF BLINN/ N. LANE | 1839.01 | Valve (Receiver), Sta. 230+60, P66 Refinery | 1115.24 | 47.13 | Metal Loss External | 33.7984 | -118.2458 | 32.25
40013542 | GROUP | 22006.23 | 21905 | 13% | 0.219 | 52000 | 0.69 | 0.57 | 5:00 | 1525 | 0.75 | 100% | 3.65 | 43.48 | AGM 3, Sta. 200+00, 6' W OF C/L OF BLINN/ N. LANE | 1839.17 | Valve (Receiver), Sta. 230+60, P66 Refinery | 1115.09 | 47.13 | Metal Loss External | 33.7984 | -118.2458 | 32.25
40013543 | GROUP | 22006.27 | 21905.04 | 10% | 0.219 | 52000 | 0.83 | 0.74 | 7:00 | 1525 | 0.75 | 100% | 3.7 | 43.44 | AGM 3, Sta. 200+00, 6' W OF C/L OF BLINN/ N. LANE | 1839.21 | Valve (Receiver), Sta. 230+60, P66 Refinery | 1115.04 | 47.13 | Metal Loss External | 33.7984 | -118.2458 | 32.24
40013544 | GROUP | 22006.49 | 21905.26 | 11% | 0.219 | 52000 | 0.7 | 0.48 | 8:30 | 1525 | 0.75 | 100% | 3.91 | 43.22 | AGM 3, Sta. 200+00, 6' W OF C/L OF BLINN/ N. LANE | 1839.42 | Valve (Receiver), Sta. 230+60, P66 Refinery | 1114.83 | 47.13 | Metal Loss External | 33.7984 | -118.2458 | 32.24
40013545 | GROUP | 22006.62 | 21905.4 | 21% | 0.219 | 52000 | 0.69 | 0.56 | 5:15 | 1525 | 0.75 | 100% | 4.04 | 43.09 | AGM 3, Sta. 200+00, 6' W OF C/L OF BLINN/ N. LANE | 1839.56 | Valve (Receiver), Sta. 230+60, P66 Refinery | 1114.7 | 47.13 | Metal Loss Internal | 33.7984 | -118.2458 | 32.24
40013546 | GROUP | 22006.93 | 21905.73 | 10% | 0.219 | 52000 | 0.49 | 0.33 | 9:30 | 1525 | 0.75 | 100% | 4.36 | 42.77 | AGM 3, Sta. 200+00, 6' W OF C/L OF BLINN/ N. LANE | 1839.87 | Valve (Receiver), Sta. 230+60, P66 Refinery | 1114.38 | 47.13 | Metal Loss External | 33.7984 | -118.2458 | 32.24
40013547 | GROUP | 22007.13 | 21905.93 | 13% | 0.219 | 52000 | 0.62 | 0.53 | 5:15 | 1525 | 0.75 | 100% | 4.56 | 42.58 | AGM 3, Sta. 200+00, 6' W OF C/L OF BLINN/ N. LANE | 1840.07 | Valve (Receiver), Sta. 230+60, P66 Refinery | 1114.18 | 47.13 | Metal Loss External | 33.7984 | -118.2458 | 32.24
40013548 | GROUP | 22007.31 | 21906.12 | 12% | 0.219 | 52000 | 0.61 | 0.42 | 5:30 | 1525 | 0.75 | 100% | 4.73 | 42.4 | AGM 3, Sta. 200+00, 6' W OF C/L OF BLINN/ N. LANE | 1840.25 | Valve (Receiver), Sta. 230+60, P66 Refinery | 1114.01 | 47.13 | Metal Loss External | 33.7984 | -118.2458 | 32.24
40013549 | GROUP | 22008.15 | 21906.99 | 13% | 0.219 | 52000 | 0.72 | 0.61 | 7:00 | 1525 | 0.75 | 100% | 5.57 | 41.56 | AGM 3, Sta. 200+00, 6' W OF C/L OF BLINN/ N. LANE | 1841.09 | Valve (Receiver), Sta. 230+60, P66 Refinery | 1113.17 | 47.13 | Metal Loss External | 33.7984 | -118.2458 | 32.24
40013550 | GROUP | 22008.2 | 21907.04 | 11% | 0.219 | 52000 | 0.56 | 0.47 | 5:15 | 1525 | 0.75 | 100% | 5.62 | 41.51 | AGM 3, Sta. 200+00, 6' W OF C/L OF BLINN/ N. LANE | 1841.14 | Valve (Receiver), Sta. 230+60, P66 Refinery | 1113.11 | 47.13 | Metal Loss Internal | 33.7984 | -118.2458 | 32.24
40013551 | GROUP | 22008.49 | 21907.35 | 12% | 0.219 | 52000 | 1.58 | 1.7 | 6:45 | 1525 | 0.75 | 100% | 5.92 | 41.21 | AGM 3, Sta. 200+00, 6' W OF C/L OF BLINN/ N. LANE | 1841.43 | Valve (Receiver), Sta. 230+60, P66 Refinery | 1112.82 | 47.13 | Metal Loss External | 33.7984 | -118.2458 | 32.24
40013552 | GROUP | 22008.8 | 21907.66 | 13% | 0.219 | 52000 | 0.61 | 0.33 | 5:45 | 1525 | 0.75 | 100% | 6.23 | 40.91 | AGM 3, Sta. 200+00, 6' W OF C/L OF BLINN/ N. LANE | 1841.74 | Valve (Receiver), Sta. 230+60, P66 Refinery | 1112.51 | 47.13 | Metal Loss External | 33.7984 | -118.2458 | 32.25
40013553 | GROUP | 22009.02 | 21907.89 | 18% | 0.219 | 52000 | 0.65 | 0.57 | 6:15 | 1525 | 0.75 | 100% | 6.44 | 40.69 | AGM 3, Sta. 200+00, 6' W OF C/L OF BLINN/ N. LANE | 1841.96 | Valve (Receiver), Sta. 230+60, P66 Refinery | 1112.3 | 47.13 | Metal Loss Internal | 33.7984 | -118.2458 | 32.25
40013554 | GROUP | 22009.32 | 21908.2 | 14% | 0.219 | 52000 | 0.6 | 0.34 | 5:30 | 1525 | 0.75 | 100% | 6.74 | 40.39 | AGM 3, Sta. 200+00, 6' W OF C/L OF BLINN/ N. LANE | 1842.25 | Valve (Receiver), Sta. 230+60, P66 Refinery | 1112 | 47.13 | Metal Loss External | 33.7984 | -118.2458 | 32.26
40013555 | GROUP | 22009.53 | 21908.42 | 12% | 0.219 | 52000 | 1.28 | 1.09 | 8:15 | 1525 | 0.75 | 100% | 6.96 | 40.18 | AGM 3, Sta. 200+00, 6' W OF C/L OF BLINN/ N. LANE | 1842.47 | Valve (Receiver), Sta. 230+60, P66 Refinery | 1111.78 | 47.13 | Metal Loss External | 33.7984 | -118.2458 | 32.27
40013556 | GROUP | 22010.19 | 21909.1 | 19% | 0.219 | 52000 | 0.8 | 0.33 | 8:00 | 1525 | 0.75 | 100% | 7.61 | 39.52 | AGM 3, Sta. 200+00, 6' W OF C/L OF BLINN/ N. LANE | 1843.13 | Valve (Receiver), Sta. 230+60, P66 Refinery | 1111.13 | 47.13 | Metal Loss External | 33.7984 | -118.2458 | 32.29
40013557 | GROUP | 22010.72 | 21909.65 | 11% | 0.219 | 52000 | 0.68 | 0.36 | 7:30 | 1525 | 0.75 | 100% | 8.15 | 38.98 | AGM 3, Sta. 200+00, 6' W OF C/L OF BLINN/ N. LANE | 1843.66 | Valve (Receiver), Sta. 230+60, P66 Refinery | 1110.59 | 47.13 | Metal Loss External | 33.7984 | -118.2458 | 32.32
40013558 | GROUP | 22012.56 | 21911.56 | 12% | 0.219 | 52000 | 0.91 | 0.73 | 7:30 | 1525 | 0.75 | 100% | 9.98 | 37.15 | AGM 3, Sta. 200+00, 6' W OF C/L OF BLINN/ N. LANE | 1845.5 | Valve (Receiver), Sta. 230+60, P66 Refinery | 1108.75 | 47.13 | Metal Loss External | 33.7984 | -118.2458 | 32.42
40013559 | GROUP | 22013.23 | 21912.25 | 17% | 0.219 | 52000 | 0.89 | 0.62 | 7:30 | 1525 | 0.75 | 100% | 10.66 | 36.48 | AGM 3, Sta. 200+00, 6' W OF C/L OF BLINN/ N. LANE | 1846.17 | Valve (Receiver), Sta. 230+60, P66 Refinery | 1108.08 | 47.13 | Metal Loss External | 33.7984 | -118.2458 | 32.47
40013560 | GROUP | 22015.87 | 21914.99 | 10% | 0.219 | 52000 | 0.74 | 0.59 | 7:30 | 1525 | 0.75 | 100% | 13.3 | 33.83 | AGM 3, Sta. 200+00, 6' W OF C/L OF BLINN/ N. LANE | 1848.81 | Valve (Receiver), Sta. 230+60, P66 Refinery | 1105.44 | 47.13 | Metal Loss External | 33.7984 | -118.2458 | 32.7
40013561 | GROUP | 22016.41 | 21915.54 | 11% | 0.219 | 52000 | 0.69 | 0.5 | 6:30 | 1525 | 0.75 | 100% | 13.83 | 33.3 | AGM 3, Sta. 200+00, 6' W OF C/L OF BLINN/ N. LANE | 1849.35 | Valve (Receiver), Sta. 230+60, P66 Refinery | 1104.91 | 47.13 | Metal Loss External | 33.7984 | -118.2458 | 32.76
40013562 | GROUP | 22016.49 | 21915.63 | 14% | 0.219 | 52000 | 1.75 | 1.04 | 8:30 | 1525 | 0.75 | 100% | 13.92 | 33.22 | AGM 3, Sta. 200+00, 6' W OF C/L OF BLINN/ N. LANE | 1849.43 | Valve (Receiver), Sta. 230+60, P66 Refinery | 1104.82 | 47.13 | Metal Loss External | 33.7984 | -118.2458 | 32.76
40013563 | GROUP | 22016.95 | 21916.1 | 32% | 0.219 | 52000 | 0.56 | 0.49 | 8:45 | 1525 | 0.75 | 100% | 14.37 | 32.76 | AGM 3, Sta. 200+00, 6' W OF C/L OF BLINN/ N. LANE | 1849.88 | Valve (Receiver), Sta. 230+60, P66 Refinery | 1104.37 | 47.13 | Metal Loss External | 33.7984 | -118.2458 | 32.81
40013564 | GROUP | 22016.97 | 21916.12 | 11% | 0.219 | 52000 | 0.79 | 0.49 | 6:45 | 1525 | 0.75 | 100% | 14.39 | 32.74 | AGM 3, Sta. 200+00, 6' W OF C/L OF BLINN/ N. LANE | 1849.91 | Valve (Receiver), Sta. 230+60, P66 Refinery | 1104.35 | 47.13 | Metal Loss External | 33.7984 | -118.2458 | 32.81
40013565 | GROUP | 22017.4 | 21916.57 | 10% | 0.219 | 52000 | 0.87 | 0.69 | 8:00 | 1525 | 0.75 | 100% | 14.83 | 32.3 | AGM 3, Sta. 200+00, 6' W OF C/L OF BLINN/ N. LANE | 1850.34 | Valve (Receiver), Sta. 230+60, P66 Refinery | 1103.91 | 47.13 | Metal Loss External | 33.7984 | -118.2458 | 32.86
40013566 | GROUP | 22017.59 | 21916.77 | 17% | 0.219 | 52000 | 0.69 | 0.49 | 6:45 | 1525 | 0.75 | 100% | 15.02 | 32.11 | AGM 3, Sta. 200+00, 6' W OF C/L OF BLINN/ N. LANE | 1850.53 | Valve (Receiver), Sta. 230+60, P66 Refinery | 1103.72 | 47.13 | Metal Loss External | 33.7984 | -118.2458 | 32.88
40013567 | GROUP | 22017.65 | 21916.83 | 10% | 0.219 | 52000 | 1.06 | 0.9 | 5:00 | 1525 | 0.75 | 100% | 15.08 | 32.06 | AGM 3, Sta. 200+00, 6' W OF C/L OF BLINN/ N. LANE | 1850.59 | Valve (Receiver), Sta. 230+60, P66 Refinery | 1103.66 | 47.13 | Metal Loss External | 33.7984 | -118.2458 | 32.88
40013568 | GROUP | 22017.9 | 21917.09 | 37% | 0.219 | 52000 | 1.02 | 0.52 | 8:45 | 1525 | 0.75 | 100% | 15.32 | 31.81 | AGM 3, Sta. 200+00, 6' W OF C/L OF BLINN/ N. LANE | 1850.84 | Valve (Receiver), Sta. 230+60, P66 Refinery | 1103.42 | 47.13 | Metal Loss External | 33.7984 | -118.2458 | 32.91
40013569 | GROUP | 22018 | 21917.19 | 20% | 0.219 | 52000 | 1.66 | 0.61 | 7:45 | 1525 | 0.75 | 100% | 15.42 | 31.71 | AGM 3, Sta. 200+00, 6' W OF C/L OF BLINN/ N. LANE | 1850.94 | Valve (Receiver), Sta. 230+60, P66 Refinery | 1103.32 | 47.13 | Metal Loss External | 33.7984 | -118.2458 | 32.92
40013570 | GROUP | 22018.25 | 21917.45 | 11% | 0.219 | 52000 | 0.8 | 0.93 | 8:30 | 1525 | 0.75 | 100% | 15.67 | 31.46 | AGM 3, Sta. 200+00, 6' W OF C/L OF BLINN/ N. LANE | 1851.19 | Valve (Receiver), Sta. 230+60, P66 Refinery | 1103.07 | 47.13 | Metal Loss External | 33.7984 | -118.2458 | 32.95
40013571 | GROUP | 22018.6 | 21917.81 | 23% | 0.219 | 52000 | 2.09 | 2.84 | 6:30 | 1525 | 0.75 | 100% | 16.02 | 31.11 | AGM 3, Sta. 200+00, 6' W OF C/L OF BLINN/ N. LANE | 1851.54 | Valve (Receiver), Sta. 230+60, P66 Refinery | 1102.72 | 47.13 | Metal Loss Internal | 33.7984 | -118.2458 | 32.99
40013572 | GROUP | 22018.87 | 21918.09 | 14% | 0.219 | 52000 | 0.67 | 0.39 | 7:30 | 1525 | 0.75 | 100% | 16.3 | 30.84 | AGM 3, Sta. 200+00, 6' W OF C/L OF BLINN/ N. LANE | 1851.81 | Valve (Receiver), Sta. 230+60, P66 Refinery | 1102.44 | 47.13 | Metal Loss External | 33.7984 | -118.2458 | 33.02
40013573 | GROUP | 22019.13 | 21918.36 | 13% | 0.219 | 52000 | 1.99 | 0.58 | 8:45 | 1525 | 0.75 | 100% | 16.55 | 30.58 | AGM 3, Sta. 200+00, 6' W OF C/L OF BLINN/ N. LANE | 1852.06 | Valve (Receiver), Sta. 230+60, P66 Refinery | 1102.19 | 47.13 | Metal Loss External | 33.7984 | -118.2458 | 33.05
40013574 | GROUP | 22019.25 | 21918.49 | 10% | 0.219 | 52000 | 1.14 | 0.73 | 7:30 | 1525 | 0.75 | 100% | 16.68 | 30.45 | AGM 3, Sta. 200+00, 6' W OF C/L OF BLINN/ N. LANE | 1852.19 | Valve (Receiver), Sta. 230+60, P66 Refinery | 1102.06 | 47.13 | Metal Loss External | 33.7984 | -118.2458 | 33.06
40013575 | GROUP | 22019.62 | 21918.87 | 11% | 0.219 | 52000 | 0.84 | 0.93 | 8:30 | 1525 | 0.75 | 100% | 17.05 | 30.09 | AGM 3, Sta. 200+00, 6' W OF C/L OF BLINN/ N. LANE | 1852.56 | Valve (Receiver), Sta. 230+60, P66 Refinery | 1101.69 | 47.13 | Metal Loss External | 33.7984 | -118.2458 | 33.1
40013576 | GROUP | 22020.01 | 21919.28 | 13% | 0.219 | 52000 | 1.34 | 1.04 | 5:15 | 1525 | 0.75 | 100% | 17.43 | 29.7 | AGM 3, Sta. 200+00, 6' W OF C/L OF BLINN/ N. LANE | 1852.95 | Valve (Receiver), Sta. 230+60, P66 Refinery | 1101.3 | 47.13 | Metal Loss External | 33.7984 | -118.2458 | 33.15
40013577 | GROUP | 22020.22 | 21919.49 | 12% | 0.219 | 52000 | 1.11 | 1.88 | 5:15 | 1525 | 0.75 | 100% | 17.65 | 29.48 | AGM 3, Sta. 200+00, 6' W OF C/L OF BLINN/ N. LANE | 1853.16 | Valve (Receiver), Sta. 230+60, P66 Refinery | 1101.09 | 47.13 | Metal Loss External | 33.7984 | -118.2458 | 33.17
40013578 | GROUP | 22020.63 | 21919.91 | 15% | 0.219 | 52000 | 2.25 | 3.27 | 5:45 | 1525 | 0.75 | 100% | 18.05 | 29.08 | AGM 3, Sta. 200+00, 6' W OF C/L OF BLINN/ N. LANE | 1853.57 | Valve (Receiver), Sta. 230+60, P66 Refinery | 1100.69 | 47.13 | Metal Loss Internal | 33.7984 | -118.2458 | 33.22
40013579 | GROUP | 22021.14 | 21920.44 | 10% | 0.219 | 52000 | 0.91 | 0.83 | 8:30 | 1525 | 0.75 | 100% | 18.56 | 28.57 | AGM 3, Sta. 200+00, 6' W OF C/L OF BLINN/ N. LANE | 1854.08 | Valve (Receiver), Sta. 230+60, P66 Refinery | 1100.18 | 47.13 | Metal Loss External | 33.7984 | -118.2458 | 33.28
40013580 | GROUP | 22021.37 | 21920.68 | 14% | 0.219 | 52000 | 2.54 | 0.83 | 8:00 | 1525 | 0.75 | 100% | 18.79 | 28.34 | AGM 3, Sta. 200+00, 6' W OF C/L OF BLINN/ N. LANE | 1854.31 | Valve (Receiver), Sta. 230+60, P66 Refinery | 1099.95 | 47.13 | Metal Loss External | 33.7984 | -118.2458 | 33.31
40013582 | GROUP | 22022.31 | 21921.66 | 11% | 0.219 | 52000 | 0.46 | 0.33 | 8:00 | 1525 | 0.75 | 100% | 19.74 | 27.39 | AGM 3, Sta. 200+00, 6' W OF C/L OF BLINN/ N. LANE | 1855.25 | Valve (Receiver), Sta. 230+60, P66 Refinery | 1099 | 47.13 | Metal Loss External | 33.7984 | -118.2458 | 33.42
40013581 | GROUP | 22022.32 | 21921.66 | 26% | 0.219 | 52000 | 3.33 | 2.62 | 6:30 | 1525 | 0.75 | 100% | 19.74 | 27.39 | AGM 3, Sta. 200+00, 6' W OF C/L OF BLINN/ N. LANE | 1855.26 | Valve (Receiver), Sta. 230+60, P66 Refinery | 1099 | 47.13 | Metal Loss External | 33.7984 | -118.2458 | 33.42
40013583 | GROUP | 22022.53 | 21921.88 | 19% | 0.219 | 52000 | 0.56 | 0.33 | 8:00 | 1525 | 0.75 | 100% | 19.95 | 27.18 | AGM 3, Sta. 200+00, 6' W OF C/L OF BLINN/ N. LANE | 1855.46 | Valve (Receiver), Sta. 230+60, P66 Refinery | 1098.79 | 47.13 | Metal Loss External | 33.7984 | -118.2458 | 33.45
40013584 | GROUP | 22022.67 | 21922.03 | 25% | 0.219 | 52000 | 0.69 | 0.37 | 8:00 | 1525 | 0.75 | 100% | 20.09 | 27.04 | AGM 3, Sta. 200+00, 6' W OF C/L OF BLINN/ N. LANE | 1855.61 | Valve (Receiver), Sta. 230+60, P66 Refinery | 1098.65 | 47.13 | Metal Loss External | 33.7984 | -118.2458 | 33.47
40013585 | GROUP | 22022.89 | 21922.25 | 15% | 0.219 | 52000 | 1.82 | 1.11 | 5:15 | 1525 | 0.75 | 100% | 20.31 | 26.82 | AGM 3, Sta. 200+00, 6' W OF C/L OF BLINN/ N. LANE | 1855.82 | Valve (Receiver), Sta. 230+60, P66 Refinery | 1098.43 | 47.13 | Metal Loss External | 33.7984 | -118.2458 | 33.49
40013586 | GROUP | 22023.13 | 21922.51 | 12% | 0.219 | 52000 | 0.52 | 0.54 | 6:45 | 1525 | 0.75 | 100% | 20.55 | 26.58 | AGM 3, Sta. 200+00, 6' W OF C/L OF BLINN/ N. LANE | 1856.07 | Valve (Receiver), Sta. 230+60, P66 Refinery | 1098.19 | 47.13 | Metal Loss External | 33.7984 | -118.2458 | 33.52
40013587 | GROUP | 22023.3 | 21922.68 | 13% | 0.219 | 52000 | 0.7 | 0.56 | 5:00 | 1525 | 0.75 | 100% | 20.72 | 26.41 | AGM 3, Sta. 200+00, 6' W OF C/L OF BLINN/ N. LANE | 1856.23 | Valve (Receiver), Sta. 230+60, P66 Refinery | 1098.02 | 47.13 | Metal Loss External | 33.7984 | -118.2458 | 33.54
40013588 | GROUP | 22024.15 | 21923.56 | 12% | 0.219 | 52000 | 0.69 | 0.9 | 6:15 | 1525 | 0.75 | 100% | 21.57 | 25.56 | AGM 3, Sta. 200+00, 6' W OF C/L OF BLINN/ N. LANE | 1857.09 | Valve (Receiver), Sta. 230+60, P66 Refinery | 1097.17 | 47.13 | Metal Loss Internal | 33.7984 | -118.2458 | 33.65
40013589 | GROUP | 22024.31 | 21923.73 | 15% | 0.219 | 52000 | 0.71 | 0.59 | 6:00 | 1525 | 0.75 | 100% | 21.74 | 25.4 | AGM 3, Sta. 200+00, 6' W OF C/L OF BLINN/ N. LANE | 1857.25 | Valve (Receiver), Sta. 230+60, P66 Refinery | 1097 | 47.13 | Metal Loss External | 33.7984 | -118.2458 | 33.67
40013590 | GROUP | 22024.48 | 21923.9 | 11% | 0.219 | 52000 | 0.65 | 0.54 | 5:00 | 1525 | 0.75 | 100% | 21.9 | 25.23 | AGM 3, Sta. 200+00, 6' W OF C/L OF BLINN/ N. LANE | 1857.42 | Valve (Receiver), Sta. 230+60, P66 Refinery | 1096.84 | 47.13 | Metal Loss External | 33.7984 | -118.2458 | 33.69
40013591 | GROUP | 22024.66 | 21924.09 | 11% | 0.219 | 52000 | 0.73 | 0.54 | 5:15 | 1525 | 0.75 | 100% | 22.09 | 25.05 | AGM 3, Sta. 200+00, 6' W OF C/L OF BLINN/ N. LANE | 1857.6 | Valve (Receiver), Sta. 230+60, P66 Refinery | 1096.65 | 47.13 | Metal Loss External | 33.7984 | -118.2458 | 33.71
40013592 | GROUP | 22024.76 | 21924.19 | 15% | 0.219 | 52000 | 0.51 | 0.43 | 6:30 | 1525 | 0.75 | 100% | 22.18 | 24.95 | AGM 3, Sta. 200+00, 6' W OF C/L OF BLINN/ N. LANE | 1857.7 | Valve (Receiver), Sta. 230+60, P66 Refinery | 1096.56 | 47.13 | Metal Loss External | 33.7984 | -118.2458 | 33.72
40013593 | GROUP | 22025.04 | 21924.49 | 11% | 0.219 | 52000 | 0.95 | 0.53 | 8:00 | 1525 | 0.75 | 100% | 22.47 | 24.66 | AGM 3, Sta. 200+00, 6' W OF C/L OF BLINN/ N. LANE | 1857.98 | Valve (Receiver), Sta. 230+60, P66 Refinery | 1096.27 | 47.13 | Metal Loss External | 33.7984 | -118.2458 | 33.76
40013594 | GROUP | 22025.09 | 21924.54 | 15% | 0.219 | 52000 | 1.45 | 3.96 | 6:15 | 1525 | 0.75 | 100% | 22.52 | 24.61 | AGM 3, Sta. 200+00, 6' W OF C/L OF BLINN/ N. LANE | 1858.03 | Valve (Receiver), Sta. 230+60, P66 Refinery | 1096.22 | 47.13 | Metal Loss External | 33.7984 | -118.2458 | 33.77
40013596 | GROUP | 22025.3 | 21924.75 | 14% | 0.219 | 52000 | 0.9 | 1.18 | 6:30 | 1525 | 0.75 | 100% | 22.72 | 24.41 | AGM 3, Sta. 200+00, 6' W OF C/L OF BLINN/ N. LANE | 1858.24 | Valve (Receiver), Sta. 230+60, P66 Refinery | 1096.01 | 47.13 | Metal Loss External | 33.7984 | -118.2458 | 33.79
40013595 | GROUP | 22025.34 | 21924.79 | 26% | 0.219 | 52000 | 2.27 | 0.74 | 9:30 | 1525 | 0.75 | 100% | 22.76 | 24.37 | AGM 3, Sta. 200+00, 6' W OF C/L OF BLINN/ N. LANE | 1858.28 | Valve (Receiver), Sta. 230+60, P66 Refinery | 1095.98 | 47.13 | Metal Loss External | 33.7984 | -118.2458 | 33.8
40013597 | GROUP | 22025.54 | 21925 | 13% | 0.219 | 52000 | 0.8 | 0.95 | 6:30 | 1525 | 0.75 | 100% | 22.97 | 24.16 | AGM 3, Sta. 200+00, 6' W OF C/L OF BLINN/ N. LANE | 1858.48 | Valve (Receiver), Sta. 230+60, P66 Refinery | 1095.77 | 47.13 | Metal Loss External | 33.7984 | -118.2458 | 33.82
40013598 | GROUP | 22025.7 | 21925.17 | 10% | 0.219 | 52000 | 0.57 | 0.79 | 6:30 | 1525 | 0.75 | 100% | 23.12 | 24.01 | AGM 3, Sta. 200+00, 6' W OF C/L OF BLINN/ N. LANE | 1858.64 | Valve (Receiver), Sta. 230+60, P66 Refinery | 1095.62 | 47.13 | Metal Loss External | 33.7984 | -118.2458 | 33.84
40013599 | GROUP | 22025.85 | 21925.33 | 12% | 0.219 | 52000 | 1.1 | 1.57 | 6:30 | 1525 | 0.75 | 100% | 23.28 | 23.85 | AGM 3, Sta. 200+00, 6' W OF C/L OF BLINN/ N. LANE | 1858.79 | Valve (Receiver), Sta. 230+60, P66 Refinery | 1095.46 | 47.13 | Metal Loss External | 33.7984 | -118.2458 | 33.86
40013600 | GROUP | 22025.86 | 21925.33 | 25% | 0.219 | 52000 | 1 | 0.74 | 5:30 | 1525 | 0.75 | 100% | 23.28 | 23.85 | AGM 3, Sta. 200+00, 6' W OF C/L OF BLINN/ N. LANE | 1858.8 | Valve (Receiver), Sta. 230+60, P66 Refinery | 1095.46 | 47.13 | Metal Loss External | 33.7984 | -118.2458 | 33.86
40013601 | GROUP | 22026.29 | 21925.77 | 10% | 0.219 | 52000 | 0.68 | 0.58 | 7:00 | 1525 | 0.75 | 100% | 23.71 | 23.42 | AGM 3, Sta. 200+00, 6' W OF C/L OF BLINN/ N. LANE | 1859.22 | Valve (Receiver), Sta. 230+60, P66 Refinery | 1095.03 | 47.13 | Metal Loss External | 33.7984 | -118.2458 | 33.92
40013602 | GROUP | 22026.93 | 21926.44 | 11% | 0.219 | 52000 | 0.76 | 0.87 | 3:45 | 1525 | 0.75 | 100% | 24.35 | 22.78 | AGM 3, Sta. 200+00, 6' W OF C/L OF BLINN/ N. LANE | 1859.87 | Valve (Receiver), Sta. 230+60, P66 Refinery | 1094.38 | 47.13 | Metal Loss External | 33.7984 | -118.2458 | 34
40013603 | GROUP | 22027.04 | 21926.55 | 11% | 0.219 | 52000 | 0.56 | 0.52 | 6:30 | 1525 | 0.75 | 100% | 24.46 | 22.67 | AGM 3, Sta. 200+00, 6' W OF C/L OF BLINN/ N. LANE | 1859.98 | Valve (Receiver), Sta. 230+60, P66 Refinery | 1094.28 | 47.13 | Metal Loss External | 33.7984 | -118.2458 | 34.01
40013604 | GROUP | 22027.11 | 21926.62 | 12% | 0.219 | 52000 | 1.96 | 1.84 | 5:15 | 1525 | 0.75 | 100% | 24.53 | 22.6 | AGM 3, Sta. 200+00, 6' W OF C/L OF BLINN/ N. LANE | 1860.04 | Valve (Receiver), Sta. 230+60, P66 Refinery | 1094.21 | 47.13 | Metal Loss External | 33.7984 | -118.2458 | 34.02
40013605 | GROUP | 22027.32 | 21926.85 | 15% | 0.219 | 52000 | 0.53 | 0.62 | 6:45 | 1525 | 0.75 | 100% | 24.74 | 22.39 | AGM 3, Sta. 200+00, 6' W OF C/L OF BLINN/ N. LANE | 1860.26 | Valve (Receiver), Sta. 230+60, P66 Refinery | 1094 | 47.13 | Metal Loss External | 33.7984 | -118.2458 | 34.04
40013606 | GROUP | 22027.35 | 21926.87 | 15% | 0.219 | 52000 | 0.67 | 0.5 | 5:45 | 1525 | 0.75 | 100% | 24.77 | 22.36 | AGM 3, Sta. 200+00, 6' W OF C/L OF BLINN/ N. LANE | 1860.28 | Valve (Receiver), Sta. 230+60, P66 Refinery | 1093.97 | 47.13 | Metal Loss External | 33.7984 | -118.2458 | 34.05
40013607 | GROUP | 22027.6 | 21927.14 | 11% | 0.219 | 52000 | 0.83 | 1.31 | 5:30 | 1525 | 0.75 | 100% | 25.02 | 22.11 | AGM 3, Sta. 200+00, 6' W OF C/L OF BLINN/ N. LANE | 1860.54 | Valve (Receiver), Sta. 230+60, P66 Refinery | 1093.72 | 47.13 | Metal Loss External | 33.7984 | -118.2458 | 34.08
40013608 | GROUP | 22029.79 | 21929.4 | 11% | 0.219 | 52000 | 0.6 | 0.48 | 10:00 | 1525 | 0.75 | 100% | 27.21 | 19.92 | AGM 3, Sta. 200+00, 6' W OF C/L OF BLINN/ N. LANE | 1862.73 | Valve (Receiver), Sta. 230+60, P66 Refinery | 1091.53 | 47.13 | Metal Loss External | 33.7985 | -118.2458 | 34.34
40013609 | GROUP | 22030.16 | 21929.79 | 12% | 0.219 | 52000 | 0.49 | 0.33 | 9:45 | 1525 | 0.75 | 100% | 27.58 | 19.55 | AGM 3, Sta. 200+00, 6' W OF C/L OF BLINN/ N. LANE | 1863.1 | Valve (Receiver), Sta. 230+60, P66 Refinery | 1091.15 | 47.13 | Metal Loss External | 33.7985 | -118.2458 | 34.39
40013610 | GROUP | 22030.71 | 21930.35 | 12% | 0.219 | 52000 | 0.77 | 0.83 | 6:00 | 1525 | 0.75 | 100% | 28.13 | 19 | AGM 3, Sta. 200+00, 6' W OF C/L OF BLINN/ N. LANE | 1863.65 | Valve (Receiver), Sta. 230+60, P66 Refinery | 1090.61 | 47.13 | Metal Loss Internal | 33.7985 | -118.2458 | 34.45
40013611 | GROUP | 22031.26 | 21930.92 | 13% | 0.219 | 52000 | 0.93 | 1.13 | 6:00 | 1525 | 0.75 | 100% | 28.68 | 18.45 | AGM 3, Sta. 200+00, 6' W OF C/L OF BLINN/ N. LANE | 1864.2 | Valve (Receiver), Sta. 230+60, P66 Refinery | 1090.06 | 47.13 | Metal Loss Internal | 33.7985 | -118.2458 | 34.51
40013612 | GROUP | 22032.11 | 21931.81 | 15% | 0.219 | 52000 | 0.89 | 0.89 | 6:00 | 1525 | 0.75 | 100% | 29.53 | 17.6 | AGM 3, Sta. 200+00, 6' W OF C/L OF BLINN/ N. LANE | 1865.05 | Valve (Receiver), Sta. 230+60, P66 Refinery | 1089.21 | 47.13 | Metal Loss Internal | 33.7985 | -118.2458 | 34.6
40013613 | GROUP | 22033.08 | 21932.81 | 13% | 0.219 | 52000 | 0.85 | 0.67 | 9:45 | 1525 | 0.75 | 100% | 30.5 | 16.63 | AGM 3, Sta. 200+00, 6' W OF C/L OF BLINN/ N. LANE | 1866.01 | Valve (Receiver), Sta. 230+60, P66 Refinery | 1088.24 | 47.13 | Metal Loss External | 33.7985 | -118.2458 | 34.69
40013614 | GROUP | 22034.12 | 21933.89 | 10% | 0.219 | 52000 | 0.44 | 0.51 | 6:00 | 1525 | 0.75 | 100% | 31.54 | 15.59 | AGM 3, Sta. 200+00, 6' W OF C/L OF BLINN/ N. LANE | 1867.06 | Valve (Receiver), Sta. 230+60, P66 Refinery | 1087.2 | 47.13 | Metal Loss Internal | 33.7985 | -118.2458 | 34.78
40013615 | GROUP | 22034.53 | 21934.31 | 12% | 0.219 | 52000 | 0.57 | 0.41 | 10:00 | 1525 | 0.75 | 100% | 31.95 | 15.18 | AGM 3, Sta. 200+00, 6' W OF C/L OF BLINN/ N. LANE | 1867.47 | Valve (Receiver), Sta. 230+60, P66 Refinery | 1086.79 | 47.13 | Metal Loss External | 33.7985 | -118.2458 | 34.81
40013616 | GROUP | 22034.9 | 21934.7 | 13% | 0.219 | 52000 | 0.77 | 0.78 | 6:00 | 1525 | 0.75 | 100% | 32.33 | 14.8 | AGM 3, Sta. 200+00, 6' W OF C/L OF BLINN/ N. LANE | 1867.84 | Valve (Receiver), Sta. 230+60, P66 Refinery | 1086.41 | 47.13 | Metal Loss Internal | 33.7985 | -118.2458 | 34.83
40013617 | GROUP | 22035.05 | 21934.85 | 10% | 0.219 | 52000 | 0.66 | 0.48 | 10:00 | 1525 | 0.75 | 100% | 32.47 | 14.66 | AGM 3, Sta. 200+00, 6' W OF C/L OF BLINN/ N. LANE | 1867.99 | Valve (Receiver), Sta. 230+60, P66 Refinery | 1086.27 | 47.13 | Metal Loss External | 33.7985 | -118.2458 | 34.84
40013618 | GROUP | 22035.39 | 21935.21 | 10% | 0.219 | 52000 | 0.43 | 0.43 | 6:00 | 1525 | 0.75 | 100% | 32.82 | 14.32 | AGM 3, Sta. 200+00, 6' W OF C/L OF BLINN/ N. LANE | 1868.33 | Valve (Receiver), Sta. 230+60, P66 Refinery | 1085.92 | 47.13 | Metal Loss Internal | 33.7985 | -118.2458 | 34.87
40013619 | GROUP | 22035.96 | 21935.79 | 10% | 0.219 | 52000 | 0.71 | 0.49 | 10:00 | 1525 | 0.75 | 100% | 33.38 | 13.75 | AGM 3, Sta. 200+00, 6' W OF C/L OF BLINN/ N. LANE | 1868.9 | Valve (Receiver), Sta. 230+60, P66 Refinery | 1085.36 | 47.13 | Metal Loss External | 33.7985 | -118.2458 | 34.9
40013620 | GROUP | 22036.14 | 21935.98 | 11% | 0.219 | 52000 | 0.77 | 0.54 | 6:00 | 1525 | 0.75 | 100% | 33.57 | 13.57 | AGM 3, Sta. 200+00, 6' W OF C/L OF BLINN/ N. LANE | 1869.08 | Valve (Receiver), Sta. 230+60, P66 Refinery | 1085.17 | 47.13 | Metal Loss Internal | 33.7985 | -118.2458 | 34.91
40013621 | GROUP | 22036.79 | 21936.66 | 11% | 0.219 | 52000 | 0.49 | 0.33 | 6:00 | 1525 | 0.75 | 100% | 34.21 | 12.92 | AGM 3, Sta. 200+00, 6' W OF C/L OF BLINN/ N. LANE | 1869.73 | Valve (Receiver), Sta. 230+60, P66 Refinery | 1084.53 | 47.13 | Metal Loss Internal | 33.7985 | -118.2458 | 34.94
40013622 | GROUP | 22037.25 | 21937.13 | 12% | 0.219 | 52000 | 0.68 | 0.56 | 11:15 | 1525 | 0.75 | 100% | 34.67 | 12.46 | AGM 3, Sta. 200+00, 6' W OF C/L OF BLINN/ N. LANE | 1870.19 | Valve (Receiver), Sta. 230+60, P66 Refinery | 1084.07 | 47.13 | Metal Loss External | 33.7985 | -118.2458 | 34.96
40013623 | GROUP | 22039.22 | 21939.18 | 15% | 0.219 | 52000 | 0.65 | 0.57 | 6:00 | 1525 | 0.75 | 100% | 36.65 | 10.48 | AGM 3, Sta. 200+00, 6' W OF C/L OF BLINN/ N. LANE | 1872.16 | Valve (Receiver), Sta. 230+60, P66 Refinery | 1082.09 | 47.13 | Metal Loss Internal | 33.7985 | -118.2458 | 35.01
7870 | WELD | 22049.71 | 21950.03 | [15 empty] | 47.08 |  | 33.7985 | -118.2458 | 34.95
40013624 | GROUP | 22072.69 | 21973.84 | 13% | 0.219 | 52000 | 0.51 | 0.41 | 5:30 | 1525 | 0.75 | 100% | 22.98 | 24.1 | AGM 3, Sta. 200+00, 6' W OF C/L OF BLINN/ N. LANE | 1905.63 | Valve (Receiver), Sta. 230+60, P66 Refinery | 1048.63 | 47.08 | Metal Loss Internal | 33.7986 | -118.2459 | 34.67
40013625 | GROUP | 22076.22 | 21977.5 | 15% | 0.219 | 52000 | 0.55 | 0.41 | 5:45 | 1525 | 0.75 | 100% | 26.52 | 20.57 | AGM 3, Sta. 200+00, 6' W OF C/L OF BLINN/ N. LANE | 1909.16 | Valve (Receiver), Sta. 230+60, P66 Refinery | 1045.09 | 47.08 | Metal Loss Internal | 33.7986 | -118.2459 | 34.67
40013626 | GROUP | 22088.6 | 21990.31 | 18% | 0.219 | 52000 | 0.57 | 0.42 | 5:30 | 1525 | 0.75 | 100% | 38.89 | 8.19 | AGM 3, Sta. 200+00, 6' W OF C/L OF BLINN/ N. LANE | 1921.54 | Valve (Receiver), Sta. 230+60, P66 Refinery | 1032.72 | 47.08 | Metal Loss Internal | 33.7986 | -118.2459 | 34.75
40013627 | GROUP | 22090.09 | 21991.87 | 11% | 0.219 | 52000 | 0.47 | 0.34 | 5:45 | 1525 | 0.75 | 100% | 40.39 | 6.7 | AGM 3, Sta. 200+00, 6' W OF C/L OF BLINN/ N. LANE | 1923.03 | Valve (Receiver), Sta. 230+60, P66 Refinery | 1031.22 | 47.08 | Metal Loss Internal | 33.7986 | -118.2459 | 34.77
40013628 | GROUP | 22093.79 | 21995.69 | 13% | 0.219 | 52000 | 1.07 | 0.72 | 5:30 | 1525 | 0.75 | 100% | 44.08 | 3 | AGM 3, Sta. 200+00, 6' W OF C/L OF BLINN/ N. LANE | 1926.73 | Valve (Receiver), Sta. 230+60, P66 Refinery | 1027.53 | 47.08 | Metal Loss Internal | 33.7986 | -118.2459 | 34.79
40013629 | GROUP | 22094.32 | 21996.24 | 20% | 0.219 | 52000 | 0.99 | 1.03 | 5:45 | 1525 | 0.75 | 100% | 44.61 | 2.48 | AGM 3, Sta. 200+00, 6' W OF C/L OF BLINN/ N. LANE | 1927.25 | Valve (Receiver), Sta. 230+60, P66 Refinery | 1027 | 47.08 | Metal Loss Internal | 33.7986 | -118.2459 | 34.79
40013630 | GROUP | 22095.14 | 21997.09 | 11% | 0.219 | 52000 | 1.09 | 1.47 | 5:45 | 1525 | 0.75 | 100% | 45.43 | 1.65 | AGM 3, Sta. 200+00, 6' W OF C/L OF BLINN/ N. LANE | 1928.08 | Valve (Receiver), Sta. 230+60, P66 Refinery | 1026.18 | 47.08 | Metal Loss Internal | 33.7986 | -118.2459 | 34.8
40013631 | GROUP | 22095.43 | 21997.39 | 15% | 0.219 | 52000 | 0.8 | 0.52 | 5:30 | 1525 | 0.75 | 100% | 45.72 | 1.36 | AGM 3, Sta. 200+00, 6' W OF C/L OF BLINN/ N. LANE | 1928.37 | Valve (Receiver), Sta. 230+60, P66 Refinery | 1025.89 | 47.08 | Metal Loss Internal | 33.7986 | -118.2459 | 34.8
40013632 | GROUP | 22095.62 | 21997.59 | 11% | 0.219 | 52000 | 0.83 | 0.56 | 5:30 | 1525 | 0.75 | 100% | 45.91 | 1.17 | AGM 3, Sta. 200+00, 6' W OF C/L OF BLINN/ N. LANE | 1928.56 | Valve (Receiver), Sta. 230+60, P66 Refinery | 1025.7 | 47.08 | Metal Loss Internal | 33.7986 | -118.2459 | 34.8
40013633 | GROUP | 22095.81 | 21997.78 | 20% | 0.219 | 52000 | 1.1 | 0.63 | 5:30 | 1525 | 0.75 | 100% | 46.1 | 0.98 | AGM 3, Sta. 200+00, 6' W OF C/L OF BLINN/ N. LANE | 1928.75 | Valve (Receiver), Sta. 230+60, P66 Refinery | 1025.51 | 47.08 | Metal Loss Internal | 33.7986 | -118.2459 | 34.8
40013634 | GROUP | 22096.05 | 21998.03 | 10% | 0.219 | 52000 | 0.68 | 0.45 | 5:30 | 1525 | 0.75 | 100% | 46.34 | 0.74 | AGM 3, Sta. 200+00, 6' W OF C/L OF BLINN/ N. LANE | 1928.99 | Valve (Receiver), Sta. 230+60, P66 Refinery | 1025.27 | 47.08 | Metal Loss Internal | 33.7986 | -118.2459 | 34.81
40013635 | GROUP | 22096.24 | 21998.23 | 12% | 0.219 | 52000 | 0.56 | 0.92 | 6:00 | 1525 | 0.75 | 100% | 46.53 | 0.55 | AGM 3, Sta. 200+00, 6' W OF C/L OF BLINN/ N. LANE | 1929.18 | Valve (Receiver), Sta. 230+60, P66 Refinery | 1025.08 | 47.08 | Metal Loss Internal | 33.7986 | -118.2459 | 34.81
7880 | WELD | 22096.79 | 21998.8 | [15 empty] | 46.59 |  | 33.7986 | -118.2459 | 34.81
40013636 | GROUP | 22097.35 | 21999.38 | 11% | 0.219 | 52000 | 0.63 | 0.57 | 5:45 | 1525 | 0.75 | 100% | 0.56 | 46.04 | AGM 3, Sta. 200+00, 6' W OF C/L OF BLINN/ N. LANE | 1930.29 | Valve (Receiver), Sta. 230+60, P66 Refinery | 1023.97 | 46.59 | Metal Loss Internal | 33.7986 | -118.2459 | 34.81
40013637 | GROUP | 22133.18 | 22036.49 | 11% | 0.219 | 52000 | 0.65 | 0.39 | 6:00 | 1525 | 0.75 | 100% | 36.39 | 10.2 | AGM 3, Sta. 200+00, 6' W OF C/L OF BLINN/ N. LANE | 1966.12 | Valve (Receiver), Sta. 230+60, P66 Refinery | 988.14 | 46.59 | Metal Loss Internal | 33.7987 | -118.2459 | 34.62
40013638 | GROUP | 22136.04 | 22039.45 | 10% | 0.219 | 52000 | 0.41 | 0.41 | 6:00 | 1525 | 0.75 | 100% | 39.25 | 7.35 | AGM 3, Sta. 200+00, 6' W OF C/L OF BLINN/ N. LANE | 1968.97 | Valve (Receiver), Sta. 230+60, P66 Refinery | 985.28 | 46.59 | Metal Loss Internal | 33.7987 | -118.2459 | 34.58
7890 | WELD | 22143.38 | 22047.06 | [15 empty] | 47 |  | 33.7988 | -118.2459 | 34.47
40013639 | GROUP | 22145.5 | 22049.25 | 12% | 0.219 | 52000 | 0.56 | 0.34 | 5:30 | 1525 | 0.75 | 100% | 2.12 | 44.89 | AGM 3, Sta. 200+00, 6' W OF C/L OF BLINN/ N. LANE | 1978.44 | Valve (Receiver), Sta. 230+60, P66 Refinery | 975.82 | 47 | Metal Loss Internal | 33.7988 | -118.2459 | 34.44
40013640 | GROUP | 22146.22 | 22050 | 14% | 0.219 | 52000 | 0.53 | 0.33 | 6:15 | 1525 | 0.75 | 100% | 2.84 | 44.17 | AGM 3, Sta. 200+00, 6' W OF C/L OF BLINN/ N. LANE | 1979.16 | Valve (Receiver), Sta. 230+60, P66 Refinery | 975.1 | 47 | Metal Loss Internal | 33.7988 | -118.2459 | 34.43
40013641 | GROUP | 22148.38 | 22052.24 | 11% | 0.219 | 52000 | 0.47 | 0.36 | 5:30 | 1525 | 0.75 | 100% | 5 | 42.01 | AGM 3, Sta. 200+00, 6' W OF C/L OF BLINN/ N. LANE | 1981.32 | Valve (Receiver), Sta. 230+60, P66 Refinery | 972.94 | 47 | Metal Loss Internal | 33.7988 | -118.2459 | 34.39
40013642 | GROUP | 22150.55 | 22054.49 | 10% | 0.219 | 52000 | 1 | 1.95 | 6:00 | 1525 | 0.75 | 100% | 7.17 | 39.83 | AGM 3, Sta. 200+00, 6' W OF C/L OF BLINN/ N. LANE | 1983.49 | Valve (Receiver), Sta. 230+60, P66 Refinery | 970.76 | 47 | Metal Loss Internal | 33.7988 | -118.2459 | 34.36
40013643 | GROUP | 22155.24 | 22059.34 | 16% | 0.219 | 52000 | 0.58 | 0.33 | 6:15 | 1525 | 0.75 | 100% | 11.85 | 35.15 | AGM 3, Sta. 200+00, 6' W OF C/L OF BLINN/ N. LANE | 1988.18 | Valve (Receiver), Sta. 230+60, P66 Refinery | 966.08 | 47 | Metal Loss Internal | 33.7988 | -118.2459 | 34.29
40013644 | GROUP | 22155.97 | 22060.1 | 12% | 0.219 | 52000 | 0.66 | 0.38 | 5:45 | 1525 | 0.75 | 100% | 12.59 | 34.41 | AGM 3, Sta. 200+00, 6' W OF C/L OF BLINN/ N. LANE | 1988.91 | Valve (Receiver), Sta. 230+60, P66 Refinery | 965.34 | 47 | Metal Loss Internal | 33.7988 | -118.2459 | 34.27
40013645 | GROUP | 22156.42 | 22060.57 | 11% | 0.219 | 52000 | 0.79 | 0.7 | 5:30 | 1525 | 0.75 | 100% | 13.04 | 33.96 | AGM 3, Sta. 200+00, 6' W OF C/L OF BLINN/ N. LANE | 1989.36 | Valve (Receiver), Sta. 230+60, P66 Refinery | 964.89 | 47 | Metal Loss Internal | 33.7988 | -118.2459 | 34.27
40013646 | GROUP | 22157.21 | 22061.38 | 12% | 0.219 | 52000 | 0.66 | 0.68 | 5:30 | 1525 | 0.75 | 100% | 13.83 | 33.18 | AGM 3, Sta. 200+00, 6' W OF C/L OF BLINN/ N. LANE | 1990.15 | Valve (Receiver), Sta. 230+60, P66 Refinery | 964.11 | 47 | Metal Loss Internal | 33.7988 | -118.2459 | 34.26
13000008 | GAIN | 22157.43 | 22061.61 |  |  |  | 6.4 | 6.4 | 11:45 |  |  |  | 14.05 | 32.95 | AGM 3, Sta. 200+00, 6' W OF C/L OF BLINN/ N. LANE | 1990.37 | Valve (Receiver), Sta. 230+60, P66 Refinery | 963.88 | 47 | GAIN - 65 Gauss | 33.7988 | -118.2459 | 34.26
40013648 | GROUP | 22158.64 | 22062.86 | 11% | 0.219 | 52000 | 1 | 0.63 | 5:30 | 1525 | 0.75 | 100% | 15.26 | 31.75 | AGM 3, Sta. 200+00, 6' W OF C/L OF BLINN/ N. LANE | 1991.58 | Valve (Receiver), Sta. 230+60, P66 Refinery | 962.68 | 47 | Metal Loss Internal | 33.7988 | -118.2459 | 34.25
40013647 | GROUP | 22158.66 | 22062.89 | 16% | 0.219 | 52000 | 1.67 | 0.76 | 11:45 | 1525 | 0.75 | 100% | 15.28 | 31.72 | AGM 3, Sta. 200+00, 6' W OF C/L OF BLINN/ N. LANE | 1991.6 | Valve (Receiver), Sta. 230+60, P66 Refinery | 962.65 | 47 | Metal Loss External | 33.7988 | -118.2459 | 34.25
40013649 | GROUP | 22161.4 | 22065.73 | 11% | 0.219 | 52000 | 1.2 | 0.48 | 5:30 | 1525 | 0.75 | 100% | 18.02 | 28.98 | AGM 3, Sta. 200+00, 6' W OF C/L OF BLINN/ N. LANE | 1994.34 | Valve (Receiver), Sta. 230+60, P66 Refinery | 959.91 | 47 | Metal Loss Internal | 33.7988 | -118.2459 | 34.23
40013650 | GROUP | 22161.76 | 22066.1 | 11% | 0.219 | 52000 | 1.06 | 1.17 | 5:45 | 1525 | 0.75 | 100% | 18.38 | 28.63 | AGM 3, Sta. 200+00, 6' W OF C/L OF BLINN/ N. LANE | 1994.7 | Valve (Receiver), Sta. 230+60, P66 Refinery | 959.56 | 47 | Metal Loss Internal | 33.7988 | -118.2459 | 34.23
40013651 | GROUP | 22163.02 | 22067.4 | 12% | 0.219 | 52000 | 0.71 | 0.55 | 5:45 | 1525 | 0.75 | 100% | 19.63 | 27.37 | AGM 3, Sta. 200+00, 6' W OF C/L OF BLINN/ N. LANE | 1995.96 | Valve (Receiver), Sta. 230+60, P66 Refinery | 958.3 | 47 | Metal Loss Internal | 33.7988 | -118.2459 | 34.23
40013652 | GROUP | 22164.89 | 22069.34 | 11% | 0.219 | 52000 | 1.09 | 0.63 | 5:30 | 1525 | 0.75 | 100% | 21.51 | 25.5 | AGM 3, Sta. 200+00, 6' W OF C/L OF BLINN/ N. LANE | 1997.83 | Valve (Receiver), Sta. 230+60, P66 Refinery | 956.43 | 47 | Metal Loss Internal | 33.7988 | -118.2459 | 34.23
40013653 | GROUP | 22166.31 | 22070.81 | 11% | 0.219 | 52000 | 0.4 | 0.33 | 5:45 | 1525 | 0.75 | 100% | 22.93 | 24.07 | AGM 3, Sta. 200+00, 6' W OF C/L OF BLINN/ N. LANE | 1999.25 | Valve (Receiver), Sta. 230+60, P66 Refinery | 955 | 47 | Metal Loss Internal | 33.7988 | -118.2459 | 34.23
40013654 | GROUP | 22167.65 | 22072.2 | 12% | 0.219 | 52000 | 3.39 | 1.35 | 5:45 | 1525 | 0.75 | 100% | 24.27 | 22.73 | AGM 3, Sta. 200+00, 6' W OF C/L OF BLINN/ N. LANE | 2000.59 | Valve (Receiver), Sta. 230+60, P66 Refinery | 953.66 | 47 | Metal Loss Internal | 33.7988 | -118.2459 | 34.23
40013655 | GROUP | 22167.97 | 22072.53 | 20% | 0.219 | 52000 | 0.86 | 0.77 | 5:45 | 1525 | 0.75 | 100% | 24.59 | 22.41 | AGM 3, Sta. 200+00, 6' W OF C/L OF BLINN/ N. LANE | 2000.91 | Valve (Receiver), Sta. 230+60, P66 Refinery | 953.34 | 47 | Metal Loss Internal | 33.7988 | -118.2459 | 34.23
40013656 | GROUP | 22168.29 | 22072.86 | 13% | 0.219 | 52000 | 0.59 | 0.4 | 6:00 | 1525 | 0.75 | 100% | 24.91 | 22.1 | AGM 3, Sta. 200+00, 6' W OF C/L OF BLINN/ N. LANE | 2001.23 | Valve (Receiver), Sta. 230+60, P66 Refinery | 953.03 | 47 | Metal Loss Internal | 33.7988 | -118.2459 | 34.24
40013657 | GROUP | 22168.81 | 22073.4 | 11% | 0.219 | 52000 | 0.68 | 1 | 5:45 | 1525 | 0.75 | 100% | 25.43 | 21.57 | AGM 3, Sta. 200+00, 6' W OF C/L OF BLINN/ N. LANE | 2001.75 | Valve (Receiver), Sta. 230+60, P66 Refinery | 952.51 | 47 | Metal Loss Internal | 33.7988 | -118.2459 | 34.24
40013658 | GROUP | 22169.05 | 22073.65 | 12% | 0.219 | 52000 | 0.56 | 0.52 | 6:00 | 1525 | 0.75 | 100% | 25.67 | 21.33 | AGM 3, Sta. 200+00, 6' W OF C/L OF BLINN/ N. LANE | 2001.99 | Valve (Receiver), Sta. 230+60, P66 Refinery | 952.26 | 47 | Metal Loss Internal | 33.7988 | -118.2459 | 34.24
40013659 | GROUP | 22169.68 | 22074.3 | 11% | 0.219 | 52000 | 0.89 | 0.7 | 12:00 | 1525 | 0.75 | 100% | 26.3 | 20.7 | AGM 3, Sta. 200+00, 6' W OF C/L OF BLINN/ N. LANE | 2002.62 | Valve (Receiver), Sta. 230+60, P66 Refinery | 951.64 | 47 | Metal Loss External | 33.7988 | -118.2459 | 34.25
40013660 | GROUP | 22169.79 | 22074.41 | 13% | 0.219 | 52000 | 0.61 | 0.45 | 6:00 | 1525 | 0.75 | 100% | 26.41 | 20.6 | AGM 3, Sta. 200+00, 6' W OF C/L OF BLINN/ N. LANE | 2002.73 | Valve (Receiver), Sta. 230+60, P66 Refinery | 951.53 | 47 | Metal Loss Internal | 33.7988 | -118.2459 | 34.25
40013661 | GROUP | 22170.89 | 22075.56 | 12% | 0.219 | 52000 | 0.98 | 1.02 | 5:45 | 1525 | 0.75 | 100% | 27.51 | 19.49 | AGM 3, Sta. 200+00, 6' W OF C/L OF BLINN/ N. LANE | 2003.83 | Valve (Receiver), Sta. 230+60, P66 Refinery | 950.42 | 47 | Metal Loss Internal | 33.7988 | -118.2459 | 34.26
40013662 | GROUP | 22172.56 | 22077.29 | 11% | 0.219 | 52000 | 0.54 | 0.33 | 5:30 | 1525 | 0.75 | 100% | 29.18 | 17.82 | AGM 3, Sta. 200+00, 6' W OF C/L OF BLINN/ N. LANE | 2005.5 | Valve (Receiver), Sta. 230+60, P66 Refinery | 948.75 | 47 | Metal Loss Internal | 33.7988 | -118.2459 | 34.28
40013663 | GROUP | 22172.77 | 22077.5 | 10% | 0.219 | 52000 | 1.15 | 1.09 | 5:45 | 1525 | 0.75 | 100% | 29.39 | 17.61 | AGM 3, Sta. 200+00, 6' W OF C/L OF BLINN/ N. LANE | 2005.71 | Valve (Receiver), Sta. 230+60, P66 Refinery | 948.54 | 47 | Metal Loss Internal | 33.7988 | -118.2459 | 34.28
40013664 | GROUP | 22173.17 | 22077.91 | 12% | 0.219 | 52000 | 1.1 | 1.48 | 5:45 | 1525 | 0.75 | 100% | 29.79 | 17.22 | AGM 3, Sta. 200+00, 6' W OF C/L OF BLINN/ N. LANE | 2006.11 | Valve (Receiver), Sta. 230+60, P66 Refinery | 948.15 | 47 | Metal Loss Internal | 33.7988 | -118.2459 | 34.28
40013665 | GROUP | 22173.4 | 22078.15 | 17% | 0.219 | 52000 | 0.93 | 1.01 | 5:45 | 1525 | 0.75 | 100% | 30.02 | 16.99 | AGM 3, Sta. 200+00, 6' W OF C/L OF BLINN/ N. LANE | 2006.34 | Valve (Receiver), Sta. 230+60, P66 Refinery | 947.92 | 47 | Metal Loss Internal | 33.7988 | -118.2459 | 34.29
40013666 | GROUP | 22174.27 | 22079.06 | 17% | 0.219 | 52000 | 0.87 | 0.88 | 5:45 | 1525 | 0.75 | 100% | 30.89 | 16.11 | AGM 3, Sta. 200+00, 6' W OF C/L OF BLINN/ N. LANE | 2007.21 | Valve (Receiver), Sta. 230+60, P66 Refinery | 947.04 | 47 | Metal Loss Internal | 33.7989 | -118.2459 | 34.3
40013667 | GROUP | 22175.11 | 22079.92 | 11% | 0.219 | 52000 | 1.07 | 0.92 | 6:00 | 1525 | 0.75 | 100% | 31.72 | 15.28 | AGM 3, Sta. 200+00, 6' W OF C/L OF BLINN/ N. LANE | 2008.04 | Valve (Receiver), Sta. 230+60, P66 Refinery | 946.21 | 47 | Metal Loss Internal | 33.7989 | -118.2459 | 34.31
40013668 | GROUP | 22175.84 | 22080.68 | 11% | 0.219 | 52000 | 0.93 | 0.33 | 6:30 | 1525 | 0.75 | 100% | 32.46 | 14.54 | AGM 3, Sta. 200+00, 6' W OF C/L OF BLINN/ N. LANE | 2008.78 | Valve (Receiver), Sta. 230+60, P66 Refinery | 945.47 | 47 | Metal Loss Internal | 33.7989 | -118.2459 | 34.32
40013669 | GROUP | 22176.13 | 22080.98 | 24% | 0.219 | 52000 | 0.84 | 0.77 | 5:45 | 1525 | 0.75 | 100% | 32.75 | 14.26 | AGM 3, Sta. 200+00, 6' W OF C/L OF BLINN/ N. LANE | 2009.07 | Valve (Receiver), Sta. 230+60, P66 Refinery | 945.19 | 47 | Metal Loss Internal | 33.7989 | -118.2459 | 34.33
40013670 | GROUP | 22177.39 | 22082.29 | 12% | 0.219 | 52000 | 0.51 | 0.42 | 5:45 | 1525 | 0.75 | 100% | 34.01 | 13 | AGM 3, Sta. 200+00, 6' W OF C/L OF BLINN/ N. LANE | 2010.33 | Valve (Receiver), Sta. 230+60, P66 Refinery | 943.93 | 47 | Metal Loss Internal | 33.7989 | -118.2459 | 34.35
40013671 | GROUP | 22178.1 | 22083.02 | 11% | 0.219 | 52000 | 0.35 | 0.33 | 5:45 | 1525 | 0.75 | 100% | 34.72 | 12.28 | AGM 3, Sta. 200+00, 6' W OF C/L OF BLINN/ N. LANE | 2011.04 | Valve (Receiver), Sta. 230+60, P66 Refinery | 943.21 | 47 | Metal Loss Internal | 33.7989 | -118.2459 | 34.36
40013672 | GROUP | 22178.8 | 22083.75 | 14% | 0.219 | 52000 | 0.73 | 0.45 | 5:30 | 1525 | 0.75 | 100% | 35.42 | 11.58 | AGM 3, Sta. 200+00, 6' W OF C/L OF BLINN/ N. LANE | 2011.74 | Valve (Receiver), Sta. 230+60, P66 Refinery | 942.51 | 47 | Metal Loss Internal | 33.7989 | -118.2459 | 34.37
40013673 | GROUP | 22182.48 | 22087.56 | 12% | 0.219 | 52000 | 0.67 | 0.46 | 5:45 | 1525 | 0.75 | 100% | 39.1 | 7.9 | AGM 3, Sta. 200+00, 6' W OF C/L OF BLINN/ N. LANE | 2015.42 | Valve (Receiver), Sta. 230+60, P66 Refinery | 938.84 | 47 | Metal Loss Internal | 33.7989 | -118.2459 | 34.42
40013674 | GROUP | 22183.48 | 22088.6 | 12% | 0.219 | 52000 | 0.64 | 0.38 | 5:45 | 1525 | 0.75 | 100% | 40.1 | 6.9 | AGM 3, Sta. 200+00, 6' W OF C/L OF BLINN/ N. LANE | 2016.42 | Valve (Receiver), Sta. 230+60, P66 Refinery | 937.83 | 47 | Metal Loss Internal | 33.7989 | -118.2459 | 34.43
7900 | WELD | 22190.39 | 22095.75 | [15 empty] | 46.42 |  | 33.7989 | -118.2459 | 34.46
40013675 | GROUP | 22190.99 | 22096.37 | 11% | 0.219 | 52000 | 0.7 | 0.47 | 5:30 | 1525 | 0.75 | 100% | 0.6 | 45.82 | AGM 3, Sta. 200+00, 6' W OF C/L OF BLINN/ N. LANE | 2023.92 | Valve (Receiver), Sta. 230+60, P66 Refinery | 930.33 | 46.42 | Metal Loss Internal | 33.7989 | -118.2459 | 34.47
40013676 | GROUP | 22191.57 | 22096.98 | 11% | 0.219 | 52000 | 0.46 | 0.33 | 5:45 | 1525 | 0.75 | 100% | 1.19 | 45.24 | AGM 3, Sta. 200+00, 6' W OF C/L OF BLINN/ N. LANE | 2024.51 | Valve (Receiver), Sta. 230+60, P66 Refinery | 929.74 | 46.42 | Metal Loss Internal | 33.7989 | -118.2459 | 34.47
40013677 | GROUP | 22192.15 | 22097.57 | 14% | 0.219 | 52000 | 0.75 | 0.44 | 5:30 | 1525 | 0.75 | 100% | 1.76 | 44.66 | AGM 3, Sta. 200+00, 6' W OF C/L OF BLINN/ N. LANE | 2025.09 | Valve (Receiver), Sta. 230+60, P66 Refinery | 929.17 | 46.42 | Metal Loss Internal | 33.7989 | -118.2459 | 34.47
40013678 | GROUP | 22192.37 | 22097.8 | 15% | 0.219 | 52000 | 0.6 | 0.42 | 5:30 | 1525 | 0.75 | 100% | 1.99 | 44.44 | AGM 3, Sta. 200+00, 6' W OF C/L OF BLINN/ N. LANE | 2025.31 | Valve (Receiver), Sta. 230+60, P66 Refinery | 928.95 | 46.42 | Metal Loss Internal | 33.7989 | -118.2459 | 34.47
40013679 | GROUP | 22192.61 | 22098.05 | 18% | 0.219 | 52000 | 0.51 | 0.44 | 5:45 | 1525 | 0.75 | 100% | 2.22 | 44.2 | AGM 3, Sta. 200+00, 6' W OF C/L OF BLINN/ N. LANE | 2025.55 | Valve (Receiver), Sta. 230+60, P66 Refinery | 928.71 | 46.42 | Metal Loss Internal | 33.7989 | -118.2459 | 34.47
40013680 | GROUP | 22193.79 | 22099.27 | 12% | 0.219 | 52000 | 0.53 | 0.33 | 5:45 | 1525 | 0.75 | 100% | 3.4 | 43.02 | AGM 3, Sta. 200+00, 6' W OF C/L OF BLINN/ N. LANE | 2026.73 | Valve (Receiver), Sta. 230+60, P66 Refinery | 927.53 | 46.42 | Metal Loss Internal | 33.7989 | -118.2459 | 34.47
40013681 | GROUP | 22205.55 | 22111.45 | 13% | 0.219 | 52000 | 0.88 | 0.69 | 6:00 | 1525 | 0.75 | 100% | 15.16 | 31.26 | AGM 3, Sta. 200+00, 6' W OF C/L OF BLINN/ N. LANE | 2038.49 | Valve (Receiver), Sta. 230+60, P66 Refinery | 915.77 | 46.42 | Metal Loss Internal | 33.7989 | -118.2459 | 34.51
7910 | WELD | 22236.81 | 22143.83 | [15 empty] | 46.73 |  | 33.799 | -118.2459 | 34.53
40013682 | GROUP | 22250.01 | 22157.51 | 12% | 0.219 | 52000 | 0.86 | 0.53 | 5:30 | 1525 | 0.75 | 100% | 13.2 | 33.53 | AGM 3, Sta. 200+00, 6' W OF C/L OF BLINN/ N. LANE | 2082.95 | Valve (Receiver), Sta. 230+60, P66 Refinery | 871.31 | 46.73 | Metal Loss Internal | 33.7991 | -118.2459 | 34.54
40013683 | GROUP | 22251.4 | 22158.94 | 15% | 0.219 | 52000 | 0.61 | 0.33 | 5:45 | 1525 | 0.75 | 100% | 14.59 | 32.14 | AGM 3, Sta. 200+00, 6' W OF C/L OF BLINN/ N. LANE | 2084.34 | Valve (Receiver), Sta. 230+60, P66 Refinery | 869.92 | 46.73 | Metal Loss Internal | 33.7991 | -118.2459 | 34.54
40013684 | GROUP | 22252.02 | 22159.59 | 10% | 0.219 | 52000 | 0.65 | 0.38 | 5:45 | 1525 | 0.75 | 100% | 15.21 | 31.51 | AGM 3, Sta. 200+00, 6' W OF C/L OF BLINN/ N. LANE | 2084.96 | Valve (Receiver), Sta. 230+60, P66 Refinery | 869.29 | 46.73 | Metal Loss Internal | 33.7991 | -118.2459 | 34.54
40013685 | GROUP | 22255.14 | 22162.82 | 14% | 0.219 | 52000 | 0.61 | 0.36 | 5:45 | 1525 | 0.75 | 100% | 18.33 | 28.4 | AGM 3, Sta. 200+00, 6' W OF C/L OF BLINN/ N. LANE | 2088.08 | Valve (Receiver), Sta. 230+60, P66 Refinery | 866.18 | 46.73 | Metal Loss Internal | 33.7991 | -118.2459 | 34.55
40013686 | GROUP | 22255.44 | 22163.13 | 10% | 0.219 | 52000 | 0.62 | 0.39 | 6:00 | 1525 | 0.75 | 100% | 18.63 | 28.1 | AGM 3, Sta. 200+00, 6' W OF C/L OF BLINN/ N. LANE | 2088.38 | Valve (Receiver), Sta. 230+60, P66 Refinery | 865.88 | 46.73 | Metal Loss Internal | 33.7991 | -118.2459 | 34.55
40013687 | GROUP | 22256 | 22163.71 | 13% | 0.219 | 52000 | 0.59 | 0.45 | 5:30 | 1525 | 0.75 | 100% | 19.19 | 27.54 | AGM 3, Sta. 200+00, 6' W OF C/L OF BLINN/ N. LANE | 2088.94 | Valve (Receiver), Sta. 230+60, P66 Refinery | 865.32 | 46.73 | Metal Loss Internal | 33.7991 | -118.2459 | 34.55
40013688 | GROUP | 22257.75 | 22165.52 | 14% | 0.219 | 52000 | 0.45 | 0.45 | 6:00 | 1525 | 0.75 | 100% | 20.94 | 25.79 | AGM 3, Sta. 200+00, 6' W OF C/L OF BLINN/ N. LANE | 2090.69 | Valve (Receiver), Sta. 230+60, P66 Refinery | 863.57 | 46.73 | Metal Loss Internal | 33.7991 | -118.2459 | 34.56
40013689 | GROUP | 22258.05 | 22165.84 | 12% | 0.219 | 52000 | 1.25 | 2.04 | 6:00 | 1525 | 0.75 | 100% | 21.24 | 25.49 | AGM 3, Sta. 200+00, 6' W OF C/L OF BLINN/ N. LANE | 2090.99 | Valve (Receiver), Sta. 230+60, P66 Refinery | 863.26 | 46.73 | Metal Loss Internal | 33.7991 | -118.2459 | 34.56
40013690 | GROUP | 22258.45 | 22166.25 | 10% | 0.219 | 52000 | 0.57 | 0.39 | 6:00 | 1525 | 0.75 | 100% | 21.64 | 25.08 | AGM 3, Sta. 200+00, 6' W OF C/L OF BLINN/ N. LANE | 2091.39 | Valve (Receiver), Sta. 230+60, P66 Refinery | 862.86 | 46.73 | Metal Loss Internal | 33.7991 | -118.2459 | 34.56
40013691 | GROUP | 22258.92 | 22166.74 | 11% | 0.219 | 52000 | 0.43 | 0.33 | 5:30 | 1525 | 0.75 | 100% | 22.11 | 24.62 | AGM 3, Sta. 200+00, 6' W OF C/L OF BLINN/ N. LANE | 2091.86 | Valve (Receiver), Sta. 230+60, P66 Refinery | 862.39 | 46.73 | Metal Loss Internal | 33.7991 | -118.2459 | 34.56
40013692 | GROUP | 22259.96 | 22167.82 | 11% | 0.219 | 52000 | 0.57 | 0.39 | 5:30 | 1525 | 0.75 | 100% | 23.15 | 23.57 | AGM 3, Sta. 200+00, 6' W OF C/L OF BLINN/ N. LANE | 2092.9 | Valve (Receiver), Sta. 230+60, P66 Refinery | 861.35 | 46.73 | Metal Loss Internal | 33.7991 | -118.2459 | 34.57
40013693 | GROUP | 22260.55 | 22168.43 | 14% | 0.219 | 52000 | 0.81 | 0.52 | 5:30 | 1525 | 0.75 | 100% | 23.74 | 22.98 | AGM 3, Sta. 200+00, 6' W OF C/L OF BLINN/ N. LANE | 2093.49 | Valve (Receiver), Sta. 230+60, P66 Refinery | 860.76 | 46.73 | Metal Loss Internal | 33.7991 | -118.2459 | 34.57
40013694 | GROUP | 22261.22 | 22169.12 | 16% | 0.219 | 52000 | 0.43 | 0.41 | 5:30 | 1525 | 0.75 | 100% | 24.41 | 22.32 | AGM 3, Sta. 200+00, 6' W OF C/L OF BLINN/ N. LANE | 2094.16 | Valve (Receiver), Sta. 230+60, P66 Refinery | 860.1 | 46.73 | Metal Loss Internal | 33.7991 | -118.2459 | 34.58
40013695 | GROUP | 22261.63 | 22169.54 | 13% | 0.219 | 52000 | 0.6 | 0.39 | 6:00 | 1525 | 0.75 | 100% | 24.82 | 21.91 | AGM 3, Sta. 200+00, 6' W OF C/L OF BLINN/ N. LANE | 2094.57 | Valve (Receiver), Sta. 230+60, P66 Refinery | 859.69 | 46.73 | Metal Loss Internal | 33.7991 | -118.2459 | 34.58
40013696 | GROUP | 22262.49 | 22170.43 | 10% | 0.219 | 52000 | 0.51 | 0.33 | 6:15 | 1525 | 0.75 | 100% | 25.68 | 21.05 | AGM 3, Sta. 200+00, 6' W OF C/L OF BLINN/ N. LANE | 2095.43 | Valve (Receiver), Sta. 230+60, P66 Refinery | 858.82 | 46.73 | Metal Loss Internal | 33.7991 | -118.2459 | 34.58
40013697 | GROUP | 22263.83 | 22171.82 | 15% | 0.219 | 52000 | 0.42 | 0.33 | 5:45 | 1525 | 0.75 | 100% | 27.02 | 19.71 | AGM 3, Sta. 200+00, 6' W OF C/L OF BLINN/ N. LANE | 2096.77 | Valve (Receiver), Sta. 230+60, P66 Refinery | 857.49 | 46.73 | Metal Loss Internal | 33.7991 | -118.2459 | 34.59
40013698 | GROUP | 22264.01 | 22172 | 16% | 0.219 | 52000 | 0.74 | 0.53 | 5:30 | 1525 | 0.75 | 100% | 27.2 | 19.53 | AGM 3, Sta. 200+00, 6' W OF C/L OF BLINN/ N. LANE | 2096.95 | Valve (Receiver), Sta. 230+60, P66 Refinery | 857.31 | 46.73 | Metal Loss Internal | 33.7991 | -118.2459 | 34.59
40013699 | GROUP | 22264.45 | 22172.46 | 12% | 0.219 | 52000 | 0.51 | 0.34 | 6:15 | 1525 | 0.75 | 100% | 27.64 | 19.09 | AGM 3, Sta. 200+00, 6' W OF C/L OF BLINN/ N. LANE | 2097.38 | Valve (Receiver), Sta. 230+60, P66 Refinery | 856.87 | 46.73 | Metal Loss Internal | 33.7991 | -118.2459 | 34.6
40013700 | GROUP | 22265.75 | 22173.81 | 16% | 0.219 | 52000 | 0.67 | 0.36 | 6:00 | 1525 | 0.75 | 100% | 28.94 | 17.79 | AGM 3, Sta. 200+00, 6' W OF C/L OF BLINN/ N. LANE | 2098.69 | Valve (Receiver), Sta. 230+60, P66 Refinery | 855.56 | 46.73 | Metal Loss Internal | 33.7991 | -118.2459 | 34.61
40013701 | GROUP | 22266.15 | 22174.22 | 12% | 0.219 | 52000 | 0.58 | 0.37 | 6:15 | 1525 | 0.75 | 100% | 29.34 | 17.39 | AGM 3, Sta. 200+00, 6' W OF C/L OF BLINN/ N. LANE | 2099.09 | Valve (Receiver), Sta. 230+60, P66 Refinery | 855.17 | 46.73 | Metal Loss Internal | 33.7991 | -118.2459 | 34.61
40013702 | GROUP | 22266.59 | 22174.68 | 11% | 0.219 | 52000 | 0.44 | 0.4 | 5:30 | 1525 | 0.75 | 100% | 29.78 | 16.95 | AGM 3, Sta. 200+00, 6' W OF C/L OF BLINN/ N. LANE | 2099.53 | Valve (Receiver), Sta. 230+60, P66 Refinery | 854.73 | 46.73 | Metal Loss Internal | 33.7991 | -118.2459 | 34.61
40013703 | GROUP | 22266.86 | 22174.96 | 12% | 0.219 | 52000 | 0.78 | 0.45 | 6:00 | 1525 | 0.75 | 100% | 30.05 | 16.68 | AGM 3, Sta. 200+00, 6' W OF C/L OF BLINN/ N. LANE | 2099.8 | Valve (Receiver), Sta. 230+60, P66 Refinery | 854.46 | 46.73 | Metal Loss Internal | 33.7991 | -118.2459 | 34.61
40013704 | GROUP | 22267.15 | 22175.26 | 16% | 0.219 | 52000 | 0.58 | 0.43 | 5:30 | 1525 | 0.75 | 100% | 30.34 | 16.38 | AGM 3, Sta. 200+00, 6' W OF C/L OF BLINN/ N. LANE | 2100.09 | Valve (Receiver), Sta. 230+60, P66 Refinery | 854.16 | 46.73 | Metal Loss Internal | 33.7991 | -118.2459 | 34.62
40013705 | GROUP | 22270.39 | 22178.61 | 14% | 0.219 | 52000 | 0.55 | 0.37 | 5:30 | 1525 | 0.75 | 100% | 33.58 | 13.15 | AGM 3, Sta. 200+00, 6' W OF C/L OF BLINN/ N. LANE | 2103.32 | Valve (Receiver), Sta. 230+60, P66 Refinery | 850.93 | 46.73 | Metal Loss Internal | 33.7991 | -118.2459 | 34.65
40013706 | GROUP | 22271.34 | 22179.6 | 10% | 0.219 | 52000 | 0.59 | 0.37 | 5:30 | 1525 | 0.75 | 100% | 34.53 | 12.2 | AGM 3, Sta. 200+00, 6' W OF C/L OF BLINN/ N. LANE | 2104.28 | Valve (Receiver), Sta. 230+60, P66 Refinery | 849.98 | 46.73 | Metal Loss Internal | 33.7991 | -118.2459 | 34.65
40013707 | GROUP | 22275.03 | 22183.42 | 11% | 0.219 | 52000 | 0.67 | 0.46 | 6:00 | 1525 | 0.75 | 100% | 38.22 | 8.51 | AGM 3, Sta. 200+00, 6' W OF C/L OF BLINN/ N. LANE | 2107.97 | Valve (Receiver), Sta. 230+60, P66 Refinery | 846.28 | 46.73 | Metal Loss Internal | 33.7991 | -118.2459 | 34.69
40013708 | GROUP | 22282.88 | 22191.55 | 10% | 0.219 | 52000 | 0.54 | 0.34 | 6:15 | 1525 | 0.75 | 100% | 46.07 | 0.66 | AGM 3, Sta. 200+00, 6' W OF C/L OF BLINN/ N. LANE | 2115.82 | Valve (Receiver), Sta. 230+60, P66 Refinery | 838.44 | 46.73 | Metal Loss Internal | 33.7991 | -118.2459 | 34.77
7920 | WELD | 22283.54 | 22192.23 | [15 empty] | 47.01 |  | 33.7991 | -118.2459 | 34.78
40013709 | GROUP | 22284.7 | 22193.44 | 11% | 0.219 | 52000 | 0.73 | 0.5 | 6:15 | 1525 | 0.75 | 100% | 1.17 | 45.85 | AGM 3, Sta. 200+00, 6' W OF C/L OF BLINN/ N. LANE | 2117.64 | Valve (Receiver), Sta. 230+60, P66 Refinery | 836.61 | 47.01 | Metal Loss Internal | 33.7992 | -118.2459 | 34.79
40013710 | GROUP | 22285.31 | 22194.07 | 11% | 0.219 | 52000 | 1.13 | 1.65 | 5:45 | 1525 | 0.75 | 100% | 1.77 | 45.24 | AGM 3, Sta. 200+00, 6' W OF C/L OF BLINN/ N. LANE | 2118.25 | Valve (Receiver), Sta. 230+60, P66 Refinery | 836.01 | 47.01 | Metal Loss Internal | 33.7992 | -118.2459 | 34.79
40013711 | GROUP | 22286 | 22194.79 | 15% | 0.219 | 52000 | 1.92 | 1.33 | 5:45 | 1525 | 0.75 | 100% | 2.46 | 44.55 | AGM 3, Sta. 200+00, 6' W OF C/L OF BLINN/ N. LANE | 2118.94 | Valve (Receiver), Sta. 230+60, P66 Refinery | 835.31 | 47.01 | Metal Loss Internal | 33.7992 | -118.2459 | 34.8
40013712 | GROUP | 22289.4 | 22198.3 | 11% | 0.219 | 52000 | 0.56 | 0.43 | 6:00 | 1525 | 0.75 | 100% | 5.86 | 41.15 | AGM 3, Sta. 200+00, 6' W OF C/L OF BLINN/ N. LANE | 2122.34 | Valve (Receiver), Sta. 230+60, P66 Refinery | 831.92 | 47.01 | Metal Loss Internal | 33.7992 | -118.2459 | 34.82
40013713 | GROUP | 22291.08 | 22200.05 | 11% | 0.219 | 52000 | 0.41 | 0.33 | 6:00 | 1525 | 0.75 | 100% | 7.54 | 39.47 | AGM 3, Sta. 200+00, 6' W OF C/L OF BLINN/ N. LANE | 2124.02 | Valve (Receiver), Sta. 230+60, P66 Refinery | 830.24 | 47.01 | Metal Loss Internal | 33.7992 | -118.2459 | 34.84
40013714 | GROUP | 22291.39 | 22200.37 | 12% | 0.219 | 52000 | 0.53 | 0.33 | 5:45 | 1525 | 0.75 | 100% | 7.85 | 39.16 | AGM 3, Sta. 200+00, 6' W OF C/L OF BLINN/ N. LANE | 2124.33 | Valve (Receiver), Sta. 230+60, P66 Refinery | 829.93 | 47.01 | Metal Loss Internal | 33.7992 | -118.2459 | 34.84
40013715 | GROUP | 22292.11 | 22201.12 | 13% | 0.219 | 52000 | 0.61 | 0.41 | 6:00 | 1525 | 0.75 | 100% | 8.57 | 38.44 | AGM 3, Sta. 200+00, 6' W OF C/L OF BLINN/ N. LANE | 2125.05 | Valve (Receiver), Sta. 230+60, P66 Refinery | 829.2 | 47.01 | Metal Loss Internal | 33.7992 | -118.2459 | 34.84
40013716 | GROUP | 22292.55 | 22201.57 | 12% | 0.219 | 52000 | 0.57 | 0.39 | 5:30 | 1525 | 0.75 | 100% | 9.01 | 38 | AGM 3, Sta. 200+00, 6' W OF C/L OF BLINN/ N. LANE | 2125.49 | Valve (Receiver), Sta. 230+60, P66 Refinery | 828.76 | 47.01 | Metal Loss Internal | 33.7992 | -118.2459 | 34.85
40013717 | GROUP | 22292.8 | 22201.83 | 11% | 0.219 | 52000 | 0.54 | 0.48 | 5:45 | 1525 | 0.75 | 100% | 9.26 | 37.75 | AGM 3, Sta. 200+00, 6' W OF C/L OF BLINN/ N. LANE | 2125.74 | Valve (Receiver), Sta. 230+60, P66 Refinery | 828.51 | 47.01 | Metal Loss Internal | 33.7992 | -118.2459 | 34.85
40013718 | GROUP | 22293.12 | 22202.16 | 10% | 0.219 | 52000 | 0.74 | 0.41 | 5:30 | 1525 | 0.75 | 100% | 9.58 | 37.43 | AGM 3, Sta. 200+00, 6' W OF C/L OF BLINN/ N. LANE | 2126.06 | Valve (Receiver), Sta. 230+60, P66 Refinery | 828.2 | 47.01 | Metal Loss Internal | 33.7992 | -118.2459 | 34.85
40013719 | GROUP | 22294.06 | 22203.13 | 12% | 0.219 | 52000 | 0.45 | 0.51 | 6:00 | 1525 | 0.75 | 100% | 10.52 | 36.49 | AGM 3, Sta. 200+00, 6' W OF C/L OF BLINN/ N. LANE | 2127 | Valve (Receiver), Sta. 230+60, P66 Refinery | 827.25 | 47.01 | Metal Loss Internal | 33.7992 | -118.2459 | 34.85
40013720 | GROUP | 22297.96 | 22207.18 | 16% | 0.219 | 52000 | 0.43 | 0.33 | 5:45 | 1525 | 0.75 | 100% | 14.43 | 32.59 | AGM 3, Sta. 200+00, 6' W OF C/L OF BLINN/ N. LANE | 2130.9 | Valve (Receiver), Sta. 230+60, P66 Refinery | 823.35 | 47.01 | Metal Loss Internal | 33.7992 | -118.2459 | 34.84
40013721 | GROUP | 22302.49 | 22211.86 | 13% | 0.219 | 52000 | 0.63 | 0.36 | 5:45 | 1525 | 0.75 | 100% | 18.95 | 28.06 | AGM 3, Sta. 200+00, 6' W OF C/L OF BLINN/ N. LANE | 2135.43 | Valve (Receiver), Sta. 230+60, P66 Refinery | 818.83 | 47.01 | Metal Loss Internal | 33.7992 | -118.2459 | 34.8
40013722 | GROUP | 22311.67 | 22221.37 | 17% | 0.219 | 52000 | 2.14 | 0.81 | 6:15 | 1525 | 0.75 | 100% | 28.13 | 18.88 | AGM 3, Sta. 200+00, 6' W OF C/L OF BLINN/ N. LANE | 2144.61 | Valve (Receiver), Sta. 230+60, P66 Refinery | 809.65 | 47.01 | Metal Loss External | 33.7992 | -118.2459 | 34.61
40013723 | GROUP | 22312.57 | 22222.3 | 14% | 0.219 | 52000 | 0.7 | 0.66 | 6:15 | 1525 | 0.75 | 100% | 29.03 | 17.99 | AGM 3, Sta. 200+00, 6' W OF C/L OF BLINN/ N. LANE | 2145.5 | Valve (Receiver), Sta. 230+60, P66 Refinery | 808.75 | 47.01 | Metal Loss External | 33.7992 | -118.2459 | 34.59
40013724 | GROUP | 22313 | 22222.75 | 21% | 0.219 | 52000 | 0.57 | 0.38 | 6:15 | 1525 | 0.75 | 100% | 29.46 | 17.55 | AGM 3, Sta. 200+00, 6' W OF C/L OF BLINN/ N. LANE | 2145.94 | Valve (Receiver), Sta. 230+60, P66 Refinery | 808.31 | 47.01 | Metal Loss External | 33.7992 | -118.2459 | 34.58
40013725 | GROUP | 22313.18 | 22222.94 | 15% | 0.219 | 52000 | 0.97 | 0.82 | 6:15 | 1525 | 0.75 | 100% | 29.64 | 17.37 | AGM 3, Sta. 200+00, 6' W OF C/L OF BLINN/ N. LANE | 2146.12 | Valve (Receiver), Sta. 230+60, P66 Refinery | 808.13 | 47.01 | Metal Loss Internal | 33.7992 | -118.2459 | 34.58
40013726 | GROUP | 22316 | 22225.85 | 11% | 0.219 | 52000 | 1.61 | 1.18 | 8:00 | 1525 | 0.75 | 100% | 32.46 | 14.56 | AGM 3, Sta. 200+00, 6' W OF C/L OF BLINN/ N. LANE | 2148.93 | Valve (Receiver), Sta. 230+60, P66 Refinery | 805.32 | 47.01 | Metal Loss External | 33.7992 | -118.2459 | 34.54
40013727 | GROUP | 22316.3 | 22226.17 | 11% | 0.219 | 52000 | 1.35 | 1 | 7:45 | 1525 | 0.75 | 100% | 32.76 | 14.25 | AGM 3, Sta. 200+00, 6' W OF C/L OF BLINN/ N. LANE | 2149.24 | Valve (Receiver), Sta. 230+60, P66 Refinery | 805.02 | 47.01 | Metal Loss External | 33.7992 | -118.2459 | 34.53
40013728 | GROUP | 22316.65 | 22226.53 | 18% | 0.219 | 52000 | 1.07 | 0.88 | 8:15 | 1525 | 0.75 | 100% | 33.11 | 13.9 | AGM 3, Sta. 200+00, 6' W OF C/L OF BLINN/ N. LANE | 2149.59 | Valve (Receiver), Sta. 230+60, P66 Refinery | 804.67 | 47.01 | Metal Loss External | 33.7992 | -118.2459 | 34.53
40013729 | GROUP | 22316.96 | 22226.85 | 11% | 0.219 | 52000 | 0.73 | 0.76 | 6:15 | 1525 | 0.75 | 100% | 33.42 | 13.6 | AGM 3, Sta. 200+00, 6' W OF C/L OF BLINN/ N. LANE | 2149.89 | Valve (Receiver), Sta. 230+60, P66 Refinery | 804.36 | 47.01 | Metal Loss External | 33.7992 | -118.2459 | 34.53
40013730 | GROUP | 22317.37 | 22227.27 | 12% | 0.219 | 52000 | 4.04 | 5.29 | 7:15 | 1525 | 0.75 | 100% | 33.83 | 13.18 | AGM 3, Sta. 200+00, 6' W OF C/L OF BLINN/ N. LANE | 2150.31 | Valve (Receiver), Sta. 230+60, P66 Refinery | 803.95 | 47.01 | Metal Loss External | 33.7992 | -118.2459 | 34.52
40013731 | GROUP | 22317.89 | 22227.81 | 13% | 0.219 | 52000 | 0.85 | 0.8 | 6:30 | 1525 | 0.75 | 100% | 34.35 | 12.67 | AGM 3, Sta. 200+00, 6' W OF C/L OF BLINN/ N. LANE | 2150.82 | Valve (Receiver), Sta. 230+60, P66 Refinery | 803.43 | 47.01 | Metal Loss External | 33.7992 | -118.2459 | 34.52
40013732 | GROUP | 22318.46 | 22228.41 | 18% | 0.219 | 52000 | 0.92 | 0.63 | 5:45 | 1525 | 0.75 | 100% | 34.92 | 12.09 | AGM 3, Sta. 200+00, 6' W OF C/L OF BLINN/ N. LANE | 2151.4 | Valve (Receiver), Sta. 230+60, P66 Refinery | 802.85 | 47.01 | Metal Loss External | 33.7992 | -118.2459 | 34.52
40013733 | GROUP | 22319.33 | 22229.31 | 13% | 0.219 | 52000 | 2.77 | 0.99 | 8:00 | 1525 | 0.75 | 100% | 35.79 | 11.22 | AGM 3, Sta. 200+00, 6' W OF C/L OF BLINN/ N. LANE | 2152.27 | Valve (Receiver), Sta. 230+60, P66 Refinery | 801.98 | 47.01 | Metal Loss External | 33.7992 | -118.2459 | 34.51
40013734 | GROUP | 22320.98 | 22231.02 | 19% | 0.219 | 52000 | 0.96 | 0.69 | 4:45 | 1525 | 0.75 | 100% | 37.45 | 9.57 | AGM 3, Sta. 200+00, 6' W OF C/L OF BLINN/ N. LANE | 2153.92 | Valve (Receiver), Sta. 230+60, P66 Refinery | 800.33 | 47.01 | Metal Loss External | 33.7993 | -118.2459 | 34.51
40013735 | GROUP | 22321.08 | 22231.12 | 14% | 0.219 | 52000 | 0.79 | 0.71 | 8:15 | 1525 | 0.75 | 100% | 37.54 | 9.47 | AGM 3, Sta. 200+00, 6' W OF C/L OF BLINN/ N. LANE | 2154.02 | Valve (Receiver), Sta. 230+60, P66 Refinery | 800.23 | 47.01 | Metal Loss External | 33.7993 | -118.2459 | 34.51
40013736 | GROUP | 22321.23 | 22231.27 | 24% | 0.219 | 52000 | 0.52 | 0.63 | 6:30 | 1525 | 0.75 | 100% | 37.69 | 9.32 | AGM 3, Sta. 200+00, 6' W OF C/L OF BLINN/ N. LANE | 2154.17 | Valve (Receiver), Sta. 230+60, P66 Refinery | 800.09 | 47.01 | Metal Loss Internal | 33.7993 | -118.2459 | 34.51
40013737 | GROUP | 22321.8 | 22231.87 | 10% | 0.219 | 52000 | 0.7 | 0.52 | 8:00 | 1525 | 0.75 | 100% | 38.26 | 8.75 | AGM 3, Sta. 200+00, 6' W OF C/L OF BLINN/ N. LANE | 2154.74 | Valve (Receiver), Sta. 230+60, P66 Refinery | 799.51 | 47.01 | Metal Loss External | 33.7993 | -118.2459 | 34.51
40013738 | GROUP | 22322.2 | 22232.28 | 23% | 0.219 | 52000 | 3.47 | 1.72 | 5:00 | 1525 | 0.75 | 100% | 38.66 | 8.35 | AGM 3, Sta. 200+00, 6' W OF C/L OF BLINN/ N. LANE | 2155.14 | Valve (Receiver), Sta. 230+60, P66 Refinery | 799.12 | 47.01 | Metal Loss External | 33.7993 | -118.2459 | 34.51
40013739 | GROUP | 22322.45 | 22232.54 | 16% | 0.219 | 52000 | 0.84 | 0.74 | 8:00 | 1525 | 0.75 | 100% | 38.91 | 8.1 | AGM 3, Sta. 200+00, 6' W OF C/L OF BLINN/ N. LANE | 2155.39 | Valve (Receiver), Sta. 230+60, P66 Refinery | 798.87 | 47.01 | Metal Loss External | 33.7993 | -118.2459 | 34.51
40013740 | GROUP | 22322.74 | 22232.84 | 13% | 0.219 | 52000 | 0.77 | 0.58 | 7:30 | 1525 | 0.75 | 100% | 39.2 | 7.81 | AGM 3, Sta. 200+00, 6' W OF C/L OF BLINN/ N. LANE | 2155.68 | Valve (Receiver), Sta. 230+60, P66 Refinery | 798.57 | 47.01 | Metal Loss External | 33.7993 | -118.2459 | 34.51
40013741 | GROUP | 22322.78 | 22232.88 | 13% | 0.219 | 52000 | 0.73 | 0.96 | 5:45 | 1525 | 0.75 | 100% | 39.24 | 7.77 | AGM 3, Sta. 200+00, 6' W OF C/L OF BLINN/ N. LANE | 2155.72 | Valve (Receiver), Sta. 230+60, P66 Refinery | 798.54 | 47.01 | Metal Loss External | 33.7993 | -118.2459 | 34.51
40013742 | GROUP | 22322.96 | 22233.07 | 11% | 0.219 | 52000 | 0.88 | 0.89 | 8:15 | 1525 | 0.75 | 100% | 39.42 | 7.59 | AGM 3, Sta. 200+00, 6' W OF C/L OF BLINN/ N. LANE | 2155.9 | Valve (Receiver), Sta. 230+60, P66 Refinery | 798.35 | 47.01 | Metal Loss External | 33.7993 | -118.2459 | 34.51
40013743 | GROUP | 22323.22 | 22233.33 | 12% | 0.219 | 52000 | 1.92 | 2.6 | 8:00 | 1525 | 0.75 | 100% | 39.68 | 7.33 | AGM 3, Sta. 200+00, 6' W OF C/L OF BLINN/ N. LANE | 2156.16 | Valve (Receiver), Sta. 230+60, P66 Refinery | 798.1 | 47.01 | Metal Loss External | 33.7993 | -118.2459 | 34.51
40013744 | GROUP | 22323.22 | 22233.34 | 12% | 0.219 | 52000 | 1.17 | 1.08 | 6:45 | 1525 | 0.75 | 100% | 39.68 | 7.33 | AGM 3, Sta. 200+00, 6' W OF C/L OF BLINN/ N. LANE | 2156.16 | Valve (Receiver), Sta. 230+60, P66 Refinery | 798.1 | 47.01 | Metal Loss External | 33.7993 | -118.2459 | 34.51
40013745 | GROUP | 22323.39 | 22233.51 | 10% | 0.219 | 52000 | 0.56 | 0.43 | 5:00 | 1525 | 0.75 | 100% | 39.85 | 7.17 | AGM 3, Sta. 200+00, 6' W OF C/L OF BLINN/ N. LANE | 2156.32 | Valve (Receiver), Sta. 230+60, P66 Refinery | 797.93 | 47.01 | Metal Loss External | 33.7993 | -118.2459 | 34.52
40013746 | GROUP | 22323.5 | 22233.63 | 13% | 0.219 | 52000 | 0.71 | 0.45 | 8:15 | 1525 | 0.75 | 100% | 39.96 | 7.05 | AGM 3, Sta. 200+00, 6' W OF C/L OF BLINN/ N. LANE | 2156.44 | Valve (Receiver), Sta. 230+60, P66 Refinery | 797.81 | 47.01 | Metal Loss External | 33.7993 | -118.2459 | 34.52
7930 | WELD | 22330.55 | 22240.93 | [15 empty] | 47.08 |  | 33.7993 | -118.2459 | 34.58
40013747 | GROUP | 22334.69 | 22245.22 | 13% | 0.219 | 52000 | 0.6 | 0.33 | 5:45 | 1525 | 0.75 | 100% | 4.14 | 42.94 | AGM 3, Sta. 200+00, 6' W OF C/L OF BLINN/ N. LANE | 2167.63 | Valve (Receiver), Sta. 230+60, P66 Refinery | 786.62 | 47.08 | Metal Loss Internal | 33.7993 | -118.2459 | 34.6
40013748 | GROUP | 22334.94 | 22245.48 | 13% | 0.219 | 52000 | 0.44 | 0.33 | 5:30 | 1525 | 0.75 | 100% | 4.39 | 42.69 | AGM 3, Sta. 200+00, 6' W OF C/L OF BLINN/ N. LANE | 2167.88 | Valve (Receiver), Sta. 230+60, P66 Refinery | 786.38 | 47.08 | Metal Loss Internal | 33.7993 | -118.2459 | 34.6
40013749 | GROUP | 22339.63 | 22250.34 | 14% | 0.219 | 52000 | 0.45 | 0.41 | 6:15 | 1525 | 0.75 | 100% | 9.08 | 38 | AGM 3, Sta. 200+00, 6' W OF C/L OF BLINN/ N. LANE | 2172.57 | Valve (Receiver), Sta. 230+60, P66 Refinery | 781.68 | 47.08 | Metal Loss Internal | 33.7993 | -118.2459 | 34.61
40013750 | GROUP | 22355.14 | 22266.4 | 10% | 0.219 | 52000 | 0.6 | 0.33 | 5:45 | 1525 | 0.75 | 100% | 24.59 | 22.49 | AGM 3, Sta. 200+00, 6' W OF C/L OF BLINN/ N. LANE | 2188.08 | Valve (Receiver), Sta. 230+60, P66 Refinery | 766.17 | 47.08 | Metal Loss Internal | 33.7993 | -118.2459 | 34.55
40013751 | GROUP | 22357.84 | 22269.2 | 11% | 0.219 | 52000 | 0.58 | 0.33 | 5:45 | 1525 | 0.75 | 100% | 27.29 | 19.79 | AGM 3, Sta. 200+00, 6' W OF C/L OF BLINN/ N. LANE | 2190.78 | Valve (Receiver), Sta. 230+60, P66 Refinery | 763.47 | 47.08 | Metal Loss Internal | 33.7994 | -118.2459 | 34.54
40013752 | GROUP | 22361.54 | 22273.03 | 11% | 0.219 | 52000 | 0.74 | 0.57 | 6:00 | 1525 | 0.75 | 100% | 30.99 | 16.09 | AGM 3, Sta. 200+00, 6' W OF C/L OF BLINN/ N. LANE | 2194.48 | Valve (Receiver), Sta. 230+60, P66 Refinery | 759.77 | 47.08 | Metal Loss Internal | 33.7994 | -118.2459 | 34.53
40013753 | GROUP | 22361.91 | 22273.41 | 11% | 0.219 | 52000 | 0.81 | 0.8 | 5:45 | 1525 | 0.75 | 100% | 31.36 | 15.72 | AGM 3, Sta. 200+00, 6' W OF C/L OF BLINN/ N. LANE | 2194.85 | Valve (Receiver), Sta. 230+60, P66 Refinery | 759.4 | 47.08 | Metal Loss Internal | 33.7994 | -118.2459 | 34.53
40013754 | GROUP | 22362.28 | 22273.8 | 10% | 0.219 | 52000 | 0.86 | 0.57 | 5:30 | 1525 | 0.75 | 100% | 31.73 | 15.35 | AGM 3, Sta. 200+00, 6' W OF C/L OF BLINN/ N. LANE | 2195.22 | Valve (Receiver), Sta. 230+60, P66 Refinery | 759.04 | 47.08 | Metal Loss Internal | 33.7994 | -118.2459 | 34.54
40013755 | GROUP | 22362.7 | 22274.23 | 11% | 0.219 | 52000 | 0.43 | 0.34 | 5:30 | 1525 | 0.75 | 100% | 32.15 | 14.93 | AGM 3, Sta. 200+00, 6' W OF C/L OF BLINN/ N. LANE | 2195.64 | Valve (Receiver), Sta. 230+60, P66 Refinery | 758.62 | 47.08 | Metal Loss Internal | 33.7994 | -118.2459 | 34.54
40013756 | GROUP | 22374.29 | 22286.23 | 12% | 0.219 | 52000 | 0.69 | 0.44 | 5:45 | 1525 | 0.75 | 100% | 43.73 | 3.35 | AGM 3, Sta. 200+00, 6' W OF C/L OF BLINN/ N. LANE | 2207.22 | Valve (Receiver), Sta. 230+60, P66 Refinery | 747.03 | 47.08 | Metal Loss Internal | 33.7994 | -118.2459 | 34.6
7940 | WELD | 22377.64 | 22289.7 | [15 empty] | 44.54 |  | 33.7994 | -118.2459 | 34.62
40013757 | GROUP | 22381.38 | 22293.57 | 23% | 0.219 | 52000 | 0.68 | 0.5 | 5:45 | 1525 | 0.75 | 100% | 3.74 | 40.8 | AGM 3, Sta. 200+00, 6' W OF C/L OF BLINN/ N. LANE | 2214.31 | Valve (Receiver), Sta. 230+60, P66 Refinery | 739.94 | 44.54 | Metal Loss Internal | 33.7994 | -118.2459 | 34.64
40013758 | GROUP | 22382.96 | 22295.21 | 15% | 0.219 | 52000 | 0.46 | 0.37 | 5:30 | 1525 | 0.75 | 100% | 5.32 | 39.22 | AGM 3, Sta. 200+00, 6' W OF C/L OF BLINN/ N. LANE | 2215.9 | Valve (Receiver), Sta. 230+60, P66 Refinery | 738.36 | 44.54 | Metal Loss Internal | 33.7994 | -118.2459 | 34.65
40013759 | GROUP | 22384.9 | 22297.22 | 12% | 0.219 | 52000 | 0.58 | 0.37 | 5:45 | 1525 | 0.75 | 100% | 7.26 | 37.28 | AGM 3, Sta. 200+00, 6' W OF C/L OF BLINN/ N. LANE | 2217.84 | Valve (Receiver), Sta. 230+60, P66 Refinery | 736.42 | 44.54 | Metal Loss Internal | 33.7994 | -118.2459 | 34.65
40013760 | GROUP | 22397.07 | 22309.83 | 13% | 0.219 | 52000 | 1.82 | 0.74 | 5:30 | 1525 | 0.75 | 100% | 19.44 | 25.1 | AGM 3, Sta. 200+00, 6' W OF C/L OF BLINN/ N. LANE | 2230.01 | Valve (Receiver), Sta. 230+60, P66 Refinery | 724.24 | 44.54 | Metal Loss Internal | 33.7995 | -118.2459 | 34.58
40013761 | GROUP | 22398.1 | 22310.9 | 11% | 0.219 | 52000 | 0.46 | 0.45 | 5:30 | 1525 | 0.75 | 100% | 20.47 | 24.07 | AGM 3, Sta. 200+00, 6' W OF C/L OF BLINN/ N. LANE | 2231.04 | Valve (Receiver), Sta. 230+60, P66 Refinery | 723.21 | 44.54 | Metal Loss Internal | 33.7995 | -118.2459 | 34.58
40013762 | GROUP | 22398.24 | 22311.04 | 12% | 0.219 | 52000 | 0.55 | 0.57 | 5:30 | 1525 | 0.75 | 100% | 20.6 | 23.94 | AGM 3, Sta. 200+00, 6' W OF C/L OF BLINN/ N. LANE | 2231.17 | Valve (Receiver), Sta. 230+60, P66 Refinery | 723.08 | 44.54 | Metal Loss Internal | 33.7995 | -118.2459 | 34.57
40013763 | GROUP | 22398.67 | 22311.48 | 11% | 0.219 | 52000 | 1.06 | 1.01 | 5:30 | 1525 | 0.75 | 100% | 21.03 | 23.51 | AGM 3, Sta. 200+00, 6' W OF C/L OF BLINN/ N. LANE | 2231.6 | Valve (Receiver), Sta. 230+60, P66 Refinery | 722.65 | 44.54 | Metal Loss Internal | 33.7995 | -118.2459 | 34.57
40013764 | GROUP | 22398.85 | 22311.67 | 12% | 0.219 | 52000 | 0.9 | 0.86 | 5:30 | 1525 | 0.75 | 100% | 21.21 | 23.33 | AGM 3, Sta. 200+00, 6' W OF C/L OF BLINN/ N. LANE | 2231.79 | Valve (Receiver), Sta. 230+60, P66 Refinery | 722.47 | 44.54 | Metal Loss Internal | 33.7995 | -118.2459 | 34.57
40013765 | GROUP | 22399.43 | 22312.28 | 15% | 0.219 | 52000 | 0.61 | 0.5 | 6:00 | 1525 | 0.75 | 100% | 21.8 | 22.74 | AGM 3, Sta. 200+00, 6' W OF C/L OF BLINN/ N. LANE | 2232.37 | Valve (Receiver), Sta. 230+60, P66 Refinery | 721.88 | 44.54 | Metal Loss Internal | 33.7995 | -118.2459 | 34.57
40013766 | GROUP | 22400.49 | 22313.37 | 11% | 0.219 | 52000 | 0.47 | 0.33 | 6:00 | 1525 | 0.75 | 100% | 22.85 | 21.69 | AGM 3, Sta. 200+00, 6' W OF C/L OF BLINN/ N. LANE | 2233.43 | Valve (Receiver), Sta. 230+60, P66 Refinery | 720.83 | 44.54 | Metal Loss Internal | 33.7995 | -118.2459 | 34.56
40013767 | GROUP | 22401.18 | 22314.09 | 12% | 0.219 | 52000 | 0.63 | 0.35 | 6:15 | 1525 | 0.75 | 100% | 23.55 | 20.99 | AGM 3, Sta. 200+00, 6' W OF C/L OF BLINN/ N. LANE | 2234.12 | Valve (Receiver), Sta. 230+60, P66 Refinery | 720.13 | 44.54 | Metal Loss Internal | 33.7995 | -118.2459 | 34.56
40013768 | GROUP | 22401.73 | 22314.66 | 11% | 0.219 | 52000 | 0.61 | 0.4 | 5:30 | 1525 | 0.75 | 100% | 24.1 | 20.44 | AGM 3, Sta. 200+00, 6' W OF C/L OF BLINN/ N. LANE | 2234.67 | Valve (Receiver), Sta. 230+60, P66 Refinery | 719.59 | 44.54 | Metal Loss Internal | 33.7995 | -118.2459 | 34.56
40013769 | GROUP | 22408.79 | 22321.97 | 11% | 0.219 | 52000 | 0.64 | 0.41 | 6:30 | 1525 | 0.75 | 100% | 31.16 | 13.38 | AGM 3, Sta. 200+00, 6' W OF C/L OF BLINN/ N. LANE | 2241.73 | Valve (Receiver), Sta. 230+60, P66 Refinery | 712.52 | 44.54 | Metal Loss Internal | 33.7995 | -118.2459 | 34.54
40013770 | GROUP | 22410.6 | 22323.85 | 12% | 0.219 | 52000 | 0.75 | 0.66 | 5:45 | 1525 | 0.75 | 100% | 32.97 | 11.57 | AGM 3, Sta. 200+00, 6' W OF C/L OF BLINN/ N. LANE | 2243.54 | Valve (Receiver), Sta. 230+60, P66 Refinery | 710.71 | 44.54 | Metal Loss Internal | 33.7995 | -118.2459 | 34.55
40013771 | GROUP | 22418.15 | 22331.66 | 11% | 0.219 | 52000 | 0.57 | 0.33 | 6:15 | 1525 | 0.75 | 100% | 40.51 | 4.03 | AGM 3, Sta. 200+00, 6' W OF C/L OF BLINN/ N. LANE | 2251.08 | Valve (Receiver), Sta. 230+60, P66 Refinery | 703.17 | 44.54 | Metal Loss Internal | 33.7995 | -118.2459 | 34.57
40013772 | GROUP | 22419.34 | 22332.89 | 16% | 0.219 | 52000 | 1.85 | 1.77 | 5:45 | 1525 | 0.75 | 100% | 41.7 | 2.84 | AGM 3, Sta. 200+00, 6' W OF C/L OF BLINN/ N. LANE | 2252.28 | Valve (Receiver), Sta. 230+60, P66 Refinery | 701.98 | 44.54 | Metal Loss Internal | 33.7995 | -118.2459 | 34.57
40013773 | GROUP | 22420.5 | 22334.09 | 11% | 0.219 | 52000 | 0.62 | 0.48 | 6:00 | 1525 | 0.75 | 100% | 42.86 | 1.68 | AGM 3, Sta. 200+00, 6' W OF C/L OF BLINN/ N. LANE | 2253.43 | Valve (Receiver), Sta. 230+60, P66 Refinery | 700.82 | 44.54 | Metal Loss Internal | 33.7995 | -118.2459 | 34.57
40013774 | GROUP | 22420.65 | 22334.25 | 20% | 0.219 | 52000 | 0.68 | 0.49 | 6:00 | 1525 | 0.75 | 100% | 43.01 | 1.53 | AGM 3, Sta. 200+00, 6' W OF C/L OF BLINN/ N. LANE | 2253.59 | Valve (Receiver), Sta. 230+60, P66 Refinery | 700.67 | 44.54 | Metal Loss Internal | 33.7995 | -118.2459 | 34.58
40013775 | GROUP | 22420.95 | 22334.57 | 14% | 0.219 | 52000 | 0.61 | 0.49 | 5:45 | 1525 | 0.75 | 100% | 43.32 | 1.22 | AGM 3, Sta. 200+00, 6' W OF C/L OF BLINN/ N. LANE | 2253.89 | Valve (Receiver), Sta. 230+60, P66 Refinery | 700.36 | 44.54 | Metal Loss Internal | 33.7995 | -118.2459 | 34.58
40013776 | GROUP | 22421.18 | 22334.8 | 11% | 0.219 | 52000 | 0.42 | 0.4 | 6:00 | 1525 | 0.75 | 100% | 43.55 | 0.99 | AGM 3, Sta. 200+00, 6' W OF C/L OF BLINN/ N. LANE | 2254.12 | Valve (Receiver), Sta. 230+60, P66 Refinery | 700.14 | 44.54 | Metal Loss Internal | 33.7995 | -118.2459 | 34.58
40013777 | GROUP | 22422.08 | 22335.74 | 11% | 0.219 | 52000 | 0.5 | 0.6 | 5:45 | 1525 | 0.75 | 100% | 44.45 | 0.09 | AGM 3, Sta. 200+00, 6' W OF C/L OF BLINN/ N. LANE | 2255.02 | Valve (Receiver), Sta. 230+60, P66 Refinery | 699.24 | 44.54 | Metal Loss Internal | 33.7995 | -118.2459 | 34.58
7950 | WELD | 22422.17 | 22335.83 | [15 empty] | 47.14 |  | 33.7995 | -118.2459 | 34.58
40013778 | GROUP | 22422.81 | 22336.49 | 16% | 0.219 | 52000 | 0.82 | 0.79 | 6:00 | 1525 | 0.75 | 100% | 0.64 | 46.5 | AGM 3, Sta. 200+00, 6' W OF C/L OF BLINN/ N. LANE | 2255.75 | Valve (Receiver), Sta. 230+60, P66 Refinery | 698.51 | 47.14 | Metal Loss Internal | 33.7995 | -118.2459 | 34.59
40013779 | GROUP | 22423.16 | 22336.85 | 20% | 0.219 | 52000 | 0.8 | 0.6 | 6:00 | 1525 | 0.75 | 100% | 0.98 | 46.16 | AGM 3, Sta. 200+00, 6' W OF C/L OF BLINN/ N. LANE | 2256.1 | Valve (Receiver), Sta. 230+60, P66 Refinery | 698.16 | 47.14 | Metal Loss Internal | 33.7995 | -118.2459 | 34.59
40013780 | GROUP | 22423.6 | 22337.31 | 11% | 0.219 | 52000 | 0.66 | 0.52 | 6:00 | 1525 | 0.75 | 100% | 1.42 | 45.72 | AGM 3, Sta. 200+00, 6' W OF C/L OF BLINN/ N. LANE | 2256.54 | Valve (Receiver), Sta. 230+60, P66 Refinery | 697.72 | 47.14 | Metal Loss Internal | 33.7995 | -118.2459 | 34.59
40013781 | GROUP | 22423.77 | 22337.49 | 14% | 0.219 | 52000 | 1 | 1.24 | 5:45 | 1525 | 0.75 | 100% | 1.6 | 45.55 | AGM 3, Sta. 200+00, 6' W OF C/L OF BLINN/ N. LANE | 2256.71 | Valve (Receiver), Sta. 230+60, P66 Refinery | 697.55 | 47.14 | Metal Loss Internal | 33.7995 | -118.2459 | 34.59
40013782 | GROUP | 22424.08 | 22337.8 | 17% | 0.219 | 52000 | 0.79 | 0.66 | 5:30 | 1525 | 0.75 | 100% | 1.9 | 45.24 | AGM 3, Sta. 200+00, 6' W OF C/L OF BLINN/ N. LANE | 2257.02 | Valve (Receiver), Sta. 230+60, P66 Refinery | 697.24 | 47.14 | Metal Loss Internal | 33.7995 | -118.2459 | 34.59
40013783 | GROUP | 22445.57 | 22360.06 | 10% | 0.219 | 52000 | 0.65 | 0.4 | 5:30 | 1525 | 0.75 | 100% | 23.39 | 23.75 | AGM 3, Sta. 200+00, 6' W OF C/L OF BLINN/ N. LANE | 2278.51 | Valve (Receiver), Sta. 230+60, P66 Refinery | 675.75 | 47.14 | Metal Loss Internal | 33.7996 | -118.2459 | 34.86
40013784 | GROUP | 22446.86 | 22361.4 | 12% | 0.219 | 52000 | 0.64 | 0.41 | 5:45 | 1525 | 0.75 | 100% | 24.69 | 22.46 | AGM 3, Sta. 200+00, 6' W OF C/L OF BLINN/ N. LANE | 2279.8 | Valve (Receiver), Sta. 230+60, P66 Refinery | 674.46 | 47.14 | Metal Loss Internal | 33.7996 | -118.2459 | 34.89
40013785 | GROUP | 22447.25 | 22361.81 | 20% | 0.219 | 52000 | 0.72 | 0.61 | 5:30 | 1525 | 0.75 | 100% | 25.08 | 22.07 | AGM 3, Sta. 200+00, 6' W OF C/L OF BLINN/ N. LANE | 2280.19 | Valve (Receiver), Sta. 230+60, P66 Refinery | 674.07 | 47.14 | Metal Loss Internal | 33.7996 | -118.2459 | 34.89
40013786 | GROUP | 22448.79 | 22363.4 | 14% | 0.219 | 52000 | 0.73 | 0.5 | 5:30 | 1525 | 0.75 | 100% | 26.61 | 20.53 | AGM 3, Sta. 200+00, 6' W OF C/L OF BLINN/ N. LANE | 2281.73 | Valve (Receiver), Sta. 230+60, P66 Refinery | 672.53 | 47.14 | Metal Loss Internal | 33.7996 | -118.2459 | 34.92
40013787 | GROUP | 22449.86 | 22364.51 | 15% | 0.219 | 52000 | 0.75 | 0.52 | 5:30 | 1525 | 0.75 | 100% | 27.68 | 19.46 | AGM 3, Sta. 200+00, 6' W OF C/L OF BLINN/ N. LANE | 2282.8 | Valve (Receiver), Sta. 230+60, P66 Refinery | 671.46 | 47.14 | Metal Loss Internal | 33.7996 | -118.2459 | 34.94
40013788 | GROUP | 22452.32 | 22367.06 | 21% | 0.219 | 52000 | 0.6 | 0.46 | 5:30 | 1525 | 0.75 | 100% | 30.15 | 16.99 | AGM 3, Sta. 200+00, 6' W OF C/L OF BLINN/ N. LANE | 2285.26 | Valve (Receiver), Sta. 230+60, P66 Refinery | 668.99 | 47.14 | Metal Loss Internal | 33.7996 | -118.2459 | 34.98
40013789 | GROUP | 22452.85 | 22367.61 | 11% | 0.219 | 52000 | 1.07 | 0.72 | 6:00 | 1525 | 0.75 | 100% | 30.68 | 16.46 | AGM 3, Sta. 200+00, 6' W OF C/L OF BLINN/ N. LANE | 2285.79 | Valve (Receiver), Sta. 230+60, P66 Refinery | 668.46 | 47.14 | Metal Loss Internal | 33.7996 | -118.2459 | 34.99
40013790 | GROUP | 22458.65 | 22373.61 | 17% | 0.219 | 52000 | 2.02 | 0.59 | 5:30 | 1525 | 0.75 | 100% | 36.47 | 10.67 | AGM 3, Sta. 200+00, 6' W OF C/L OF BLINN/ N. LANE | 2291.59 | Valve (Receiver), Sta. 230+60, P66 Refinery | 662.67 | 47.14 | Metal Loss Internal | 33.7996 | -118.2459 | 35.09
40013791 | GROUP | 22459.03 | 22374.01 | 11% | 0.219 | 52000 | 0.7 | 0.93 | 5:45 | 1525 | 0.75 | 100% | 36.86 | 10.28 | AGM 3, Sta. 200+00, 6' W OF C/L OF BLINN/ N. LANE | 2291.97 | Valve (Receiver), Sta. 230+60, P66 Refinery | 662.28 | 47.14 | Metal Loss Internal | 33.7996 | -118.2459 | 35.09
40013792 | GROUP | 22459.73 | 22374.74 | 10% | 0.219 | 52000 | 0.6 | 0.34 | 5:30 | 1525 | 0.75 | 100% | 37.56 | 9.58 | AGM 3, Sta. 200+00, 6' W OF C/L OF BLINN/ N. LANE | 2292.67 | Valve (Receiver), Sta. 230+60, P66 Refinery | 661.58 | 47.14 | Metal Loss Internal | 33.7996 | -118.2459 | 35.11
40013793 | GROUP | 22460.13 | 22375.15 | 20% | 0.219 | 52000 | 0.73 | 0.5 | 5:30 | 1525 | 0.75 | 100% | 37.95 | 9.19 | AGM 3, Sta. 200+00, 6' W OF C/L OF BLINN/ N. LANE | 2293.07 | Valve (Receiver), Sta. 230+60, P66 Refinery | 661.19 | 47.14 | Metal Loss Internal | 33.7996 | -118.2459 | 35.11
40013794 | GROUP | 22460.48 | 22375.5 | 11% | 0.219 | 52000 | 0.72 | 0.52 | 5:30 | 1525 | 0.75 | 100% | 38.3 | 8.84 | AGM 3, Sta. 200+00, 6' W OF C/L OF BLINN/ N. LANE | 2293.41 | Valve (Receiver), Sta. 230+60, P66 Refinery | 660.84 | 47.14 | Metal Loss Internal | 33.7996 | -118.2459 | 35.12
40013795 | GROUP | 22461.93 | 22377.01 | 16% | 0.219 | 52000 | 1.54 | 0.79 | 5:30 | 1525 | 0.75 | 100% | 39.75 | 7.39 | AGM 3, Sta. 200+00, 6' W OF C/L OF BLINN/ N. LANE | 2294.87 | Valve (Receiver), Sta. 230+60, P66 Refinery | 659.39 | 47.14 | Metal Loss Internal | 33.7996 | -118.2459 | 35.14
40013796 | GROUP | 22463.29 | 22378.42 | 10% | 0.219 | 52000 | 0.63 | 0.35 | 5:45 | 1525 | 0.75 | 100% | 41.11 | 6.03 | AGM 3, Sta. 200+00, 6' W OF C/L OF BLINN/ N. LANE | 2296.23 | Valve (Receiver), Sta. 230+60, P66 Refinery | 658.03 | 47.14 | Metal Loss Internal | 33.7996 | -118.2459 | 35.17
40013797 | GROUP | 22464.43 | 22379.6 | 11% | 0.219 | 52000 | 0.63 | 0.44 | 6:00 | 1525 | 0.75 | 100% | 42.25 | 4.89 | AGM 3, Sta. 200+00, 6' W OF C/L OF BLINN/ N. LANE | 2297.37 | Valve (Receiver), Sta. 230+60, P66 Refinery | 656.89 | 47.14 | Metal Loss Internal | 33.7996 | -118.2459 | 35.19
7960 | WELD | 22469.32 | 22384.66 | [15 empty] | 47.01 |  | 33.7997 | -118.2459 | 35.27
40013798 | GROUP | 22472.06 | 22387.5 | 18% | 0.219 | 52000 | 0.68 | 0.51 | 5:30 | 1525 | 0.75 | 100% | 2.74 | 44.27 | AGM 3, Sta. 200+00, 6' W OF C/L OF BLINN/ N. LANE | 2305 | Valve (Receiver), Sta. 230+60, P66 Refinery | 649.26 | 47.01 | Metal Loss Internal | 33.7997 | -118.2459 | 35.31
40013799 | GROUP | 22474.71 | 22390.24 | 11% | 0.219 | 52000 | 0.59 | 0.47 | 5:30 | 1525 | 0.75 | 100% | 5.39 | 41.62 | AGM 3, Sta. 200+00, 6' W OF C/L OF BLINN/ N. LANE | 2307.64 | Valve (Receiver), Sta. 230+60, P66 Refinery | 646.61 | 47.01 | Metal Loss Internal | 33.7997 | -118.2459 | 35.35
40013800 | GROUP | 22477.14 | 22392.76 | 11% | 0.219 | 52000 | 0.5 | 0.35 | 5:30 | 1525 | 0.75 | 100% | 7.82 | 39.19 | AGM 3, Sta. 200+00, 6' W OF C/L OF BLINN/ N. LANE | 2310.08 | Valve (Receiver), Sta. 230+60, P66 Refinery | 644.18 | 47.01 | Metal Loss Internal | 33.7997 | -118.2459 | 35.37
40013801 | GROUP | 22477.71 | 22393.36 | 10% | 0.219 | 52000 | 0.56 | 0.33 | 5:30 | 1525 | 0.75 | 100% | 8.4 | 38.62 | AGM 3, Sta. 200+00, 6' W OF C/L OF BLINN/ N. LANE | 2310.65 | Valve (Receiver), Sta. 230+60, P66 Refinery | 643.6 | 47.01 | Metal Loss Internal | 33.7997 | -118.2459 | 35.38
40013802 | GROUP | 22478.16 | 22393.83 | 13% | 0.219 | 52000 | 0.67 | 0.44 | 5:30 | 1525 | 0.75 | 100% | 8.85 | 38.17 | AGM 3, Sta. 200+00, 6' W OF C/L OF BLINN/ N. LANE | 2311.1 | Valve (Receiver), Sta. 230+60, P66 Refinery | 643.15 | 47.01 | Metal Loss Internal | 33.7997 | -118.2459 | 35.38
40013803 | GROUP | 22478.49 | 22394.17 | 11% | 0.219 | 52000 | 0.72 | 0.43 | 5:30 | 1525 | 0.75 | 100% | 9.18 | 37.83 | AGM 3, Sta. 200+00, 6' W OF C/L OF BLINN/ N. LANE | 2311.43 | Valve (Receiver), Sta. 230+60, P66 Refinery | 642.82 | 47.01 | Metal Loss Internal | 33.7997 | -118.2459 | 35.39
40013804 | GROUP | 22478.92 | 22394.61 | 10% | 0.219 | 52000 | 0.65 | 0.59 | 5:30 | 1525 | 0.75 | 100% | 9.6 | 37.41 | AGM 3, Sta. 200+00, 6' W OF C/L OF BLINN/ N. LANE | 2311.86 | Valve (Receiver), Sta. 230+60, P66 Refinery | 642.4 | 47.01 | Metal Loss Internal | 33.7997 | -118.2459 | 35.39
40013805 | GROUP | 22479.22 | 22394.92 | 11% | 0.219 | 52000 | 0.51 | 0.33 | 6:00 | 1525 | 0.75 | 100% | 9.91 | 37.11 | AGM 3, Sta. 200+00, 6' W OF C/L OF BLINN/ N. LANE | 2312.16 | Valve (Receiver), Sta. 230+60, P66 Refinery | 642.09 | 47.01 | Metal Loss Internal | 33.7997 | -118.2459 | 35.39
40013806 | GROUP | 22479.4 | 22395.1 | 10% | 0.219 | 52000 | 0.62 | 0.75 | 5:30 | 1525 | 0.75 | 100% | 10.08 | 36.93 | AGM 3, Sta. 200+00, 6' W OF C/L OF BLINN/ N. LANE | 2312.34 | Valve (Receiver), Sta. 230+60, P66 Refinery | 641.92 | 47.01 | Metal Loss Internal | 33.7997 | -118.2459 | 35.39
40013807 | GROUP | 22479.85 | 22395.57 | 10% | 0.219 | 52000 | 0.59 | 0.56 | 6:00 | 1525 | 0.75 | 100% | 10.53 | 36.48 | AGM 3, Sta. 200+00, 6' W OF C/L OF BLINN/ N. LANE | 2312.78 | Valve (Receiver), Sta. 230+60, P66 Refinery | 641.47 | 47.01 | Metal Loss Internal | 33.7997 | -118.2459 | 35.4
40013808 | GROUP | 22480.73 | 22396.49 | 16% | 0.219 | 52000 | 0.56 | 0.51 | 6:00 | 1525 | 0.75 | 100% | 11.42 | 35.6 | AGM 3, Sta. 200+00, 6' W OF C/L OF BLINN/ N. LANE | 2313.67 | Valve (Receiver), Sta. 230+60, P66 Refinery | 640.59 | 47.01 | Metal Loss Internal | 33.7997 | -118.2459 | 35.4
40013809 | GROUP | 22481.87 | 22397.66 | 21% | 0.219 | 52000 | 0.68 | 0.57 | 6:00 | 1525 | 0.75 | 100% | 12.55 | 34.46 | AGM 3, Sta. 200+00, 6' W OF C/L OF BLINN/ N. LANE | 2314.8 | Valve (Receiver), Sta. 230+60, P66 Refinery | 639.45 | 47.01 | Metal Loss Internal | 33.7997 | -118.2459 | 35.41
40013810 | GROUP | 22483.95 | 22399.82 | 11% | 0.219 | 52000 | 0.74 | 0.49 | 5:30 | 1525 | 0.75 | 100% | 14.63 | 32.38 | AGM 3, Sta. 200+00, 6' W OF C/L OF BLINN/ N. LANE | 2316.89 | Valve (Receiver), Sta. 230+60, P66 Refinery | 637.37 | 47.01 | Metal Loss Internal | 33.7997 | -118.2459 | 35.42
40013811 | GROUP | 22484.85 | 22400.75 | 19% | 0.219 | 52000 | 1.38 | 0.53 | 5:45 | 1525 | 0.75 | 100% | 15.54 | 31.48 | AGM 3, Sta. 200+00, 6' W OF C/L OF BLINN/ N. LANE | 2317.79 | Valve (Receiver), Sta. 230+60, P66 Refinery | 636.47 | 47.01 | Metal Loss Internal | 33.7997 | -118.2459 | 35.42
40013812 | GROUP | 22485.31 | 22401.23 | 12% | 0.219 | 52000 | 0.56 | 0.4 | 5:30 | 1525 | 0.75 | 100% | 15.99 | 31.02 | AGM 3, Sta. 200+00, 6' W OF C/L OF BLINN/ N. LANE | 2318.25 | Valve (Receiver), Sta. 230+60, P66 Refinery | 636.01 | 47.01 | Metal Loss Internal | 33.7997 | -118.2459 | 35.43
40013813 | GROUP | 22485.84 | 22401.78 | 11% | 0.219 | 52000 | 0.7 | 0.37 | 5:45 | 1525 | 0.75 | 100% | 16.52 | 30.49 | AGM 3, Sta. 200+00, 6' W OF C/L OF BLINN/ N. LANE | 2318.78 | Valve (Receiver), Sta. 230+60, P66 Refinery | 635.48 | 47.01 | Metal Loss Internal | 33.7997 | -118.2459 | 35.43
40013814 | GROUP | 22486.02 | 22401.96 | 12% | 0.219 | 52000 | 1.32 | 0.73 | 5:30 | 1525 | 0.75 | 100% | 16.7 | 30.31 | AGM 3, Sta. 200+00, 6' W OF C/L OF BLINN/ N. LANE | 2318.96 | Valve (Receiver), Sta. 230+60, P66 Refinery | 635.3 | 47.01 | Metal Loss Internal | 33.7997 | -118.2459 | 35.43
40013815 | GROUP | 22486.44 | 22402.4 | 13% | 0.219 | 52000 | 0.61 | 0.34 | 5:30 | 1525 | 0.75 | 100% | 17.13 | 29.89 | AGM 3, Sta. 200+00, 6' W OF C/L OF BLINN/ N. LANE | 2319.38 | Valve (Receiver), Sta. 230+60, P66 Refinery | 634.87 | 47.01 | Metal Loss Internal | 33.7997 | -118.2459 | 35.43
40013816 | GROUP | 22487.04 | 22403.02 | 12% | 0.219 | 52000 | 0.4 | 0.33 | 5:30 | 1525 | 0.75 | 100% | 17.73 | 29.29 | AGM 3, Sta. 200+00, 6' W OF C/L OF BLINN/ N. LANE | 2319.98 | Valve (Receiver), Sta. 230+60, P66 Refinery | 634.27 | 47.01 | Metal Loss Internal | 33.7997 | -118.2459 | 35.43
40013817 | GROUP | 22487.41 | 22403.41 | 16% | 0.219 | 52000 | 0.53 | 0.33 | 6:15 | 1525 | 0.75 | 100% | 18.1 | 28.92 | AGM 3, Sta. 200+00, 6' W OF C/L OF BLINN/ N. LANE | 2320.35 | Valve (Receiver), Sta. 230+60, P66 Refinery | 633.9 | 47.01 | Metal Loss Internal | 33.7997 | -118.2459 | 35.43
40013818 | GROUP | 22489.62 | 22405.7 | 11% | 0.219 | 52000 | 0.54 | 0.34 | 6:15 | 1525 | 0.75 | 100% | 20.31 | 26.71 | AGM 3, Sta. 200+00, 6' W OF C/L OF BLINN/ N. LANE | 2322.56 | Valve (Receiver), Sta. 230+60, P66 Refinery | 631.69 | 47.01 | Metal Loss Internal | 33.7997 | -118.2459 | 35.43
40013819 | GROUP | 22489.96 | 22406.04 | 14% | 0.219 | 52000 | 0.51 | 0.39 | 5:30 | 1525 | 0.75 | 100% | 20.64 | 26.37 | AGM 3, Sta. 200+00, 6' W OF C/L OF BLINN/ N. LANE | 2322.89 | Valve (Receiver), Sta. 230+60, P66 Refinery | 631.36 | 47.01 | Metal Loss Internal | 33.7997 | -118.2459 | 35.43
40013820 | GROUP | 22490.49 | 22406.59 | 11% | 0.219 | 52000 | 0.5 | 0.34 | 5:45 | 1525 | 0.75 | 100% | 21.17 | 25.84 | AGM 3, Sta. 200+00, 6' W OF C/L OF BLINN/ N. LANE | 2323.43 | Valve (Receiver), Sta. 230+60, P66 Refinery | 630.83 | 47.01 | Metal Loss Internal | 33.7997 | -118.2459 | 35.44
40013821 | GROUP | 22491.3 | 22407.43 | 10% | 0.219 | 52000 | 0.55 | 0.49 | 5:30 | 1525 | 0.75 | 100% | 21.98 | 25.03 | AGM 3, Sta. 200+00, 6' W OF C/L OF BLINN/ N. LANE | 2324.24 | Valve (Receiver), Sta. 230+60, P66 Refinery | 630.02 | 47.01 | Metal Loss Internal | 33.7997 | -118.2459 | 35.44
40013822 | GROUP | 22492.27 | 22408.44 | 15% | 0.219 | 52000 | 0.47 | 0.34 | 5:45 | 1525 | 0.75 | 100% | 22.96 | 24.06 | AGM 3, Sta. 200+00, 6' W OF C/L OF BLINN/ N. LANE | 2325.21 | Valve (Receiver), Sta. 230+60, P66 Refinery | 629.04 | 47.01 | Metal Loss Internal | 33.7997 | -118.2459 | 35.44
40013823 | GROUP | 22492.47 | 22408.64 | 11% | 0.219 | 52000 | 0.49 | 0.42 | 5:45 | 1525 | 0.75 | 100% | 23.15 | 23.86 | AGM 3, Sta. 200+00, 6' W OF C/L OF BLINN/ N. LANE | 2325.41 | Valve (Receiver), Sta. 230+60, P66 Refinery | 628.85 | 47.01 | Metal Loss Internal | 33.7997 | -118.2459 | 35.44
40013824 | GROUP | 22492.87 | 22409.06 | 12% | 0.219 | 52000 | 0.64 | 1.53 | 5:45 | 1525 | 0.75 | 100% | 23.56 | 23.46 | AGM 3, Sta. 200+00, 6' W OF C/L OF BLINN/ N. LANE | 2325.81 | Valve (Receiver), Sta. 230+60, P66 Refinery | 628.45 | 47.01 | Metal Loss Internal | 33.7997 | -118.2459 | 35.44
40013825 | GROUP | 22493.51 | 22409.72 | 15% | 0.219 | 52000 | 0.59 | 0.33 | 6:00 | 1525 | 0.75 | 100% | 24.19 | 22.82 | AGM 3, Sta. 200+00, 6' W OF C/L OF BLINN/ N. LANE | 2326.45 | Valve (Receiver), Sta. 230+60, P66 Refinery | 627.81 | 47.01 | Metal Loss Internal | 33.7997 | -118.2459 | 35.44
40013826 | GROUP | 22494.1 | 22410.33 | 13% | 0.219 | 52000 | 0.55 | 0.4 | 6:00 | 1525 | 0.75 | 100% | 24.78 | 22.23 | AGM 3, Sta. 200+00, 6' W OF C/L OF BLINN/ N. LANE | 2327.04 | Valve (Receiver), Sta. 230+60, P66 Refinery | 627.22 | 47.01 | Metal Loss Internal | 33.7997 | -118.2459 | 35.44
40013827 | GROUP | 22494.5 | 22410.75 | 10% | 0.219 | 52000 | 0.55 | 0.39 | 6:00 | 1525 | 0.75 | 100% | 25.19 | 21.83 | AGM 3, Sta. 200+00, 6' W OF C/L OF BLINN/ N. LANE | 2327.44 | Valve (Receiver), Sta. 230+60, P66 Refinery | 626.81 | 47.01 | Metal Loss Internal | 33.7997 | -118.2459 | 35.44
40013828 | GROUP | 22495.61 | 22411.9 | 12% | 0.219 | 52000 | 0.53 | 0.42 | 6:15 | 1525 | 0.75 | 100% | 26.3 | 20.71 | AGM 3, Sta. 200+00, 6' W OF C/L OF BLINN/ N. LANE | 2328.55 | Valve (Receiver), Sta. 230+60, P66 Refinery | 625.7 | 47.01 | Metal Loss Internal | 33.7997 | -118.2459 | 35.45
40013829 | GROUP | 22496.66 | 22412.98 | 14% | 0.219 | 52000 | 0.44 | 0.34 | 5:30 | 1525 | 0.75 | 100% | 27.34 | 19.67 | AGM 3, Sta. 200+00, 6' W OF C/L OF BLINN/ N. LANE | 2329.6 | Valve (Receiver), Sta. 230+60, P66 Refinery | 624.66 | 47.01 | Metal Loss Internal | 33.7997 | -118.2459 | 35.45
40013830 | GROUP | 22498.32 | 22414.7 | 11% | 0.219 | 52000 | 0.45 | 0.41 | 5:30 | 1525 | 0.75 | 100% | 29 | 18.01 | AGM 3, Sta. 200+00, 6' W OF C/L OF BLINN/ N. LANE | 2331.26 | Valve (Receiver), Sta. 230+60, P66 Refinery | 623 | 47.01 | Metal Loss Internal | 33.7997 | -118.2459 | 35.46
40013831 | GROUP | 22498.73 | 22415.13 | 10% | 0.219 | 52000 | 0.5 | 0.45 | 5:45 | 1525 | 0.75 | 100% | 29.42 | 17.6 | AGM 3, Sta. 200+00, 6' W OF C/L OF BLINN/ N. LANE | 2331.67 | Valve (Receiver), Sta. 230+60, P66 Refinery | 622.58 | 47.01 | Metal Loss Internal | 33.7997 | -118.2459 | 35.46
40013832 | GROUP | 22499.95 | 22416.39 | 17% | 0.219 | 52000 | 0.67 | 0.5 | 5:30 | 1525 | 0.75 | 100% | 30.63 | 16.38 | AGM 3, Sta. 200+00, 6' W OF C/L OF BLINN/ N. LANE | 2332.89 | Valve (Receiver), Sta. 230+60, P66 Refinery | 621.37 | 47.01 | Metal Loss Internal | 33.7997 | -118.2459 | 35.46
40013833 | GROUP | 22500.55 | 22417.01 | 20% | 0.219 | 52000 | 0.52 | 0.52 | 5:30 | 1525 | 0.75 | 100% | 31.23 | 15.78 | AGM 3, Sta. 200+00, 6' W OF C/L OF BLINN/ N. LANE | 2333.48 | Valve (Receiver), Sta. 230+60, P66 Refinery | 620.77 | 47.01 | Metal Loss Internal | 33.7997 | -118.2459 | 35.46
40013834 | GROUP | 22503.55 | 22420.13 | 26% | 0.219 | 52000 | 2.36 | 0.76 | 5:30 | 1525 | 0.75 | 100% | 34.24 | 12.78 | AGM 3, Sta. 200+00, 6' W OF C/L OF BLINN/ N. LANE | 2336.49 | Valve (Receiver), Sta. 230+60, P66 Refinery | 617.76 | 47.01 | Metal Loss Internal | 33.7998 | -118.2459 | 35.48
40013835 | GROUP | 22504.2 | 22420.79 | 15% | 0.219 | 52000 | 0.83 | 0.79 | 6:00 | 1525 | 0.75 | 100% | 34.88 | 12.13 | AGM 3, Sta. 200+00, 6' W OF C/L OF BLINN/ N. LANE | 2337.14 | Valve (Receiver), Sta. 230+60, P66 Refinery | 617.12 | 47.01 | Metal Loss Internal | 33.7998 | -118.2459 | 35.48
40013836 | GROUP | 22507.82 | 22424.54 | 11% | 0.219 | 52000 | 0.75 | 0.93 | 5:45 | 1525 | 0.75 | 100% | 38.5 | 8.51 | AGM 3, Sta. 200+00, 6' W OF C/L OF BLINN/ N. LANE | 2340.75 | Valve (Receiver), Sta. 230+60, P66 Refinery | 613.5 | 47.01 | Metal Loss Internal | 33.7998 | -118.2459 | 35.49
40013837 | GROUP | 22507.98 | 22424.71 | 13% | 0.219 | 52000 | 1.01 | 0.79 | 6:00 | 1525 | 0.75 | 100% | 38.66 | 8.35 | AGM 3, Sta. 200+00, 6' W OF C/L OF BLINN/ N. LANE | 2340.92 | Valve (Receiver), Sta. 230+60, P66 Refinery | 613.34 | 47.01 | Metal Loss Internal | 33.7998 | -118.2459 | 35.49
40013838 | GROUP | 22508.74 | 22425.5 | 13% | 0.219 | 52000 | 0.6 | 0.43 | 5:45 | 1525 | 0.75 | 100% | 39.43 | 7.59 | AGM 3, Sta. 200+00, 6' W OF C/L OF BLINN/ N. LANE | 2341.68 | Valve (Receiver), Sta. 230+60, P66 Refinery | 612.57 | 47.01 | Metal Loss Internal | 33.7998 | -118.2459 | 35.49
40013839 | GROUP | 22509.05 | 22425.82 | 15% | 0.219 | 52000 | 0.82 | 0.54 | 11:30 | 1525 | 0.75 | 100% | 39.74 | 7.28 | AGM 3, Sta. 200+00, 6' W OF C/L OF BLINN/ N. LANE | 2341.99 | Valve (Receiver), Sta. 230+60, P66 Refinery | 612.27 | 47.01 | Metal Loss External | 33.7998 | -118.2459 | 35.49
40013840 | GROUP | 22509.42 | 22426.21 | 12% | 0.219 | 52000 | 0.47 | 0.43 | 5:45 | 1525 | 0.75 | 100% | 40.11 | 6.91 | AGM 3, Sta. 200+00, 6' W OF C/L OF BLINN/ N. LANE | 2342.36 | Valve (Receiver), Sta. 230+60, P66 Refinery | 611.89 | 47.01 | Metal Loss Internal | 33.7998 | -118.2459 | 35.49
40013841 | GROUP | 22509.65 | 22426.44 | 13% | 0.219 | 52000 | 1.24 | 0.66 | 5:45 | 1525 | 0.75 | 100% | 40.33 | 6.68 | AGM 3, Sta. 200+00, 6' W OF C/L OF BLINN/ N. LANE | 2342.59 | Valve (Receiver), Sta. 230+60, P66 Refinery | 611.67 | 47.01 | Metal Loss Internal | 33.7998 | -118.2459 | 35.49
40013842 | GROUP | 22511.33 | 22428.18 | 14% | 0.219 | 52000 | 0.74 | 0.42 | 5:30 | 1525 | 0.75 | 100% | 42.01 | 5 | AGM 3, Sta. 200+00, 6' W OF C/L OF BLINN/ N. LANE | 2344.27 | Valve (Receiver), Sta. 230+60, P66 Refinery | 609.99 | 47.01 | Metal Loss Internal | 33.7998 | -118.2459 | 35.49
40013843 | GROUP | 22511.75 | 22428.61 | 11% | 0.219 | 52000 | 0.61 | 0.33 | 5:30 | 1525 | 0.75 | 100% | 42.43 | 4.58 | AGM 3, Sta. 200+00, 6' W OF C/L OF BLINN/ N. LANE | 2344.69 | Valve (Receiver), Sta. 230+60, P66 Refinery | 609.57 | 47.01 | Metal Loss Internal | 33.7998 | -118.2459 | 35.5
40013844 | GROUP | 22515.7 | 22432.7 | 10% | 0.219 | 52000 | 1.2 | 1.21 | 5:45 | 1525 | 0.75 | 100% | 46.38 | 0.63 | AGM 3, Sta. 200+00, 6' W OF C/L OF BLINN/ N. LANE | 2348.64 | Valve (Receiver), Sta. 230+60, P66 Refinery | 605.62 | 47.01 | Metal Loss Internal | 33.7998 | -118.2459 | 35.51
40013845 | GROUP | 22515.95 | 22432.97 | 21% | 0.219 | 52000 | 0.61 | 0.52 | 5:45 | 1525 | 0.75 | 100% | 46.64 | 0.38 | AGM 3, Sta. 200+00, 6' W OF C/L OF BLINN/ N. LANE | 2348.89 | Valve (Receiver), Sta. 230+60, P66 Refinery | 605.36 | 47.01 | Metal Loss Internal | 33.7998 | -118.2459 | 35.51
7970 | WELD | 22516.33 | 22433.36 | [15 empty] | 47.09 |  | 33.7998 | -118.2459 | 35.52
40013846 | GROUP | 22517.9 | 22434.98 | 17% | 0.219 | 52000 | 0.49 | 0.4 | 6:30 | 1525 | 0.75 | 100% | 1.57 | 45.53 | AGM 3, Sta. 200+00, 6' W OF C/L OF BLINN/ N. LANE | 2350.83 | Valve (Receiver), Sta. 230+60, P66 Refinery | 603.42 | 47.09 | Metal Loss External | 33.7998 | -118.2459 | 35.52
40013847 | GROUP | 22519.2 | 22436.33 | 14% | 0.219 | 52000 | 0.58 | 0.69 | 5:45 | 1525 | 0.75 | 100% | 2.87 | 44.22 | AGM 3, Sta. 200+00, 6' W OF C/L OF BLINN/ N. LANE | 2352.14 | Valve (Receiver), Sta. 230+60, P66 Refinery | 602.12 | 47.09 | Metal Loss Internal | 33.7998 | -118.2459 | 35.53
40013848 | GROUP | 22520.18 | 22437.34 | 14% | 0.219 | 52000 | 0.6 | 0.57 | 6:00 | 1525 | 0.75 | 100% | 3.85 | 43.24 | AGM 3, Sta. 200+00, 6' W OF C/L OF BLINN/ N. LANE | 2353.12 | Valve (Receiver), Sta. 230+60, P66 Refinery | 601.14 | 47.09 | Metal Loss Internal | 33.7998 | -118.2459 | 35.53
40013849 | GROUP | 22520.67 | 22437.86 | 15% | 0.219 | 52000 | 0.76 | 0.49 | 5:45 | 1525 | 0.75 | 100% | 4.34 | 42.75 | AGM 3, Sta. 200+00, 6' W OF C/L OF BLINN/ N. LANE | 2353.61 | Valve (Receiver), Sta. 230+60, P66 Refinery | 600.64 | 47.09 | Metal Loss Internal | 33.7998 | -118.2459 | 35.54
40013850 | GROUP | 22521.43 | 22438.64 | 13% | 0.219 | 52000 | 1.18 | 0.65 | 5:45 | 1525 | 0.75 | 100% | 5.1 | 41.99 | AGM 3, Sta. 200+00, 6' W OF C/L OF BLINN/ N. LANE | 2354.37 | Valve (Receiver), Sta. 230+60, P66 Refinery | 599.89 | 47.09 | Metal Loss Internal | 33.7998 | -118.2459 | 35.54
40013851 | GROUP | 22521.91 | 22439.14 | 16% | 0.219 | 52000 | 2.56 | 1.2 | 5:30 | 1525 | 0.75 | 100% | 5.58 | 41.51 | AGM 3, Sta. 200+00, 6' W OF C/L OF BLINN/ N. LANE | 2354.85 | Valve (Receiver), Sta. 230+60, P66 Refinery | 599.4 | 47.09 | Metal Loss Internal | 33.7998 | -118.2459 | 35.55
40013852 | GROUP | 22522.92 | 22440.19 | 13% | 0.219 | 52000 | 1.55 | 0.93 | 5:30 | 1525 | 0.75 | 100% | 6.59 | 40.5 | AGM 3, Sta. 200+00, 6' W OF C/L OF BLINN/ N. LANE | 2355.86 | Valve (Receiver), Sta. 230+60, P66 Refinery | 598.39 | 47.09 | Metal Loss Internal | 33.7998 | -118.2459 | 35.56
40013853 | GROUP | 22523.31 | 22440.59 | 15% | 0.219 | 52000 | 0.65 | 0.41 | 5:30 | 1525 | 0.75 | 100% | 6.98 | 40.11 | AGM 3, Sta. 200+00, 6' W OF C/L OF BLINN/ N. LANE | 2356.25 | Valve (Receiver), Sta. 230+60, P66 Refinery | 598 | 47.09 | Metal Loss Internal | 33.7998 | -118.2459 | 35.56
40013854 | GROUP | 22524.27 | 22441.58 | 11% | 0.219 | 52000 | 0.38 | 0.33 | 6:00 | 1525 | 0.75 | 100% | 7.94 | 39.15 | AGM 3, Sta. 200+00, 6' W OF C/L OF BLINN/ N. LANE | 2357.21 | Valve (Receiver), Sta. 230+60, P66 Refinery | 597.05 | 47.09 | Metal Loss Internal | 33.7998 | -118.2459 | 35.57
40013855 | GROUP | 22524.46 | 22441.78 | 10% | 0.219 | 52000 | 0.36 | 0.33 | 6:00 | 1525 | 0.75 | 100% | 8.13 | 38.97 | AGM 3, Sta. 200+00, 6' W OF C/L OF BLINN/ N. LANE | 2357.39 | Valve (Receiver), Sta. 230+60, P66 Refinery | 596.86 | 47.09 | Metal Loss Internal | 33.7998 | -118.2459 | 35.57
40013856 | GROUP | 22524.7 | 22442.02 | 10% | 0.219 | 52000 | 0.66 | 0.33 | 5:30 | 1525 | 0.75 | 100% | 8.37 | 38.73 | AGM 3, Sta. 200+00, 6' W OF C/L OF BLINN/ N. LANE | 2357.63 | Valve (Receiver), Sta. 230+60, P66 Refinery | 596.62 | 47.09 | Metal Loss Internal | 33.7998 | -118.2459 | 35.57
40013857 | GROUP | 22525.64 | 22443 | 10% | 0.219 | 52000 | 0.58 | 0.33 | 5:30 | 1525 | 0.75 | 100% | 9.31 | 37.79 | AGM 3, Sta. 200+00, 6' W OF C/L OF BLINN/ N. LANE | 2358.57 | Valve (Receiver), Sta. 230+60, P66 Refinery | 595.68 | 47.09 | Metal Loss Internal | 33.7998 | -118.2459 | 35.58
40013858 | GROUP | 22526.07 | 22443.44 | 11% | 0.219 | 52000 | 0.47 | 0.33 | 5:30 | 1525 | 0.75 | 100% | 9.74 | 37.35 | AGM 3, Sta. 200+00, 6' W OF C/L OF BLINN/ N. LANE | 2359.01 | Valve (Receiver), Sta. 230+60, P66 Refinery | 595.25 | 47.09 | Metal Loss Internal | 33.7998 | -118.2459 | 35.59
40013859 | GROUP | 22526.4 | 22443.79 | 17% | 0.219 | 52000 | 3.27 | 1.75 | 5:45 | 1525 | 0.75 | 100% | 10.07 | 37.02 | AGM 3, Sta. 200+00, 6' W OF C/L OF BLINN/ N. LANE | 2359.34 | Valve (Receiver), Sta. 230+60, P66 Refinery | 594.91 | 47.09 | Metal Loss Internal | 33.7998 | -118.2459 | 35.59
40013860 | GROUP | 22528.2 | 22445.66 | 17% | 0.219 | 52000 | 0.97 | 0.76 | 6:15 | 1525 | 0.75 | 100% | 11.87 | 35.22 | AGM 3, Sta. 200+00, 6' W OF C/L OF BLINN/ N. LANE | 2361.14 | Valve (Receiver), Sta. 230+60, P66 Refinery | 593.11 | 47.09 | Metal Loss Internal | 33.7998 | -118.2459 | 35.61
40013861 | GROUP | 22531.49 | 22449.06 | 12% | 0.219 | 52000 | 0.48 | 0.37 | 5:30 | 1525 | 0.75 | 100% | 15.16 | 31.93 | AGM 3, Sta. 200+00, 6' W OF C/L OF BLINN/ N. LANE | 2364.43 | Valve (Receiver), Sta. 230+60, P66 Refinery | 589.82 | 47.09 | Metal Loss Internal | 33.7998 | -118.2459 | 35.64
40013862 | GROUP | 22531.64 | 22449.22 | 12% | 0.219 | 52000 | 0.55 | 0.41 | 6:00 | 1525 | 0.75 | 100% | 15.31 | 31.78 | AGM 3, Sta. 200+00, 6' W OF C/L OF BLINN/ N. LANE | 2364.58 | Valve (Receiver), Sta. 230+60, P66 Refinery | 589.68 | 47.09 | Metal Loss Internal | 33.7998 | -118.2459 | 35.64
40013863 | GROUP | 22532.27 | 22449.86 | 13% | 0.219 | 52000 | 0.72 | 0.49 | 6:00 | 1525 | 0.75 | 100% | 15.94 | 31.16 | AGM 3, Sta. 200+00, 6' W OF C/L OF BLINN/ N. LANE | 2365.2 | Valve (Receiver), Sta. 230+60, P66 Refinery | 589.05 | 47.09 | Metal Loss Internal | 33.7998 | -118.2459 | 35.64
40013864 | GROUP | 22532.4 | 22450 | 11% | 0.219 | 52000 | 1.01 | 1.54 | 3:00 | 1525 | 0.75 | 100% | 16.07 | 31.02 | AGM 3, Sta. 200+00, 6' W OF C/L OF BLINN/ N. LANE | 2365.34 | Valve (Receiver), Sta. 230+60, P66 Refinery | 588.92 | 47.09 | Metal Loss External | 33.7998 | -118.2459 | 35.65
40013865 | GROUP | 22532.85 | 22450.46 | 11% | 0.219 | 52000 | 0.68 | 0.69 | 3:15 | 1525 | 0.75 | 100% | 16.52 | 30.58 | AGM 3, Sta. 200+00, 6' W OF C/L OF BLINN/ N. LANE | 2365.78 | Valve (Receiver), Sta. 230+60, P66 Refinery | 588.47 | 47.09 | Metal Loss External | 33.7998 | -118.2459 | 35.65
40013866 | GROUP | 22532.86 | 22450.48 | 10% | 0.219 | 52000 | 0.43 | 0.34 | 6:15 | 1525 | 0.75 | 100% | 16.53 | 30.56 | AGM 3, Sta. 200+00, 6' W OF C/L OF BLINN/ N. LANE | 2365.8 | Valve (Receiver), Sta. 230+60, P66 Refinery | 588.45 | 47.09 | Metal Loss Internal | 33.7998 | -118.2459 | 35.65
40013867 | GROUP | 22533.87 | 22451.53 | 13% | 0.219 | 52000 | 0.4 | 0.43 | 5:30 | 1525 | 0.75 | 100% | 17.54 | 29.55 | AGM 3, Sta. 200+00, 6' W OF C/L OF BLINN/ N. LANE | 2366.81 | Valve (Receiver), Sta. 230+60, P66 Refinery | 587.45 | 47.09 | Metal Loss Internal | 33.7998 | -118.2459 | 35.65
40013868 | GROUP | 22534.25 | 22451.92 | 14% | 0.219 | 52000 | 0.54 | 0.33 | 6:00 | 1525 | 0.75 | 100% | 17.92 | 29.17 | AGM 3, Sta. 200+00, 6' W OF C/L OF BLINN/ N. LANE | 2367.19 | Valve (Receiver), Sta. 230+60, P66 Refinery | 587.07 | 47.09 | Metal Loss Internal | 33.7998 | -118.2459 | 35.65
40013869 | GROUP | 22539.54 | 22457.4 | 12% | 0.219 | 52000 | 0.68 | 0.73 | 5:45 | 1525 | 0.75 | 100% | 23.21 | 23.89 | AGM 3, Sta. 200+00, 6' W OF C/L OF BLINN/ N. LANE | 2372.48 | Valve (Receiver), Sta. 230+60, P66 Refinery | 581.78 | 47.09 | Metal Loss Internal | 33.7999 | -118.2459 | 35.65
40013870 | GROUP | 22539.99 | 22457.86 | 17% | 0.219 | 52000 | 1.22 | 1.12 | 5:45 | 1525 | 0.75 | 100% | 23.66 | 23.44 | AGM 3, Sta. 200+00, 6' W OF C/L OF BLINN/ N. LANE | 2372.92 | Valve (Receiver), Sta. 230+60, P66 Refinery | 581.33 | 47.09 | Metal Loss Internal | 33.7999 | -118.2459 | 35.65
40013871 | GROUP | 22540.38 | 22458.27 | 12% | 0.219 | 52000 | 1.14 | 1.2 | 5:45 | 1525 | 0.75 | 100% | 24.05 | 23.04 | AGM 3, Sta. 200+00, 6' W OF C/L OF BLINN/ N. LANE | 2373.32 | Valve (Receiver), Sta. 230+60, P66 Refinery | 580.94 | 47.09 | Metal Loss Internal | 33.7999 | -118.2459 | 35.64
40013872 | GROUP | 22541.28 | 22459.2 | 16% | 0.219 | 52000 | 0.97 | 0.9 | 5:45 | 1525 | 0.75 | 100% | 24.95 | 22.14 | AGM 3, Sta. 200+00, 6' W OF C/L OF BLINN/ N. LANE | 2374.22 | Valve (Receiver), Sta. 230+60, P66 Refinery | 580.04 | 47.09 | Metal Loss Internal | 33.7999 | -118.2459 | 35.64
40013873 | GROUP | 22541.55 | 22459.48 | 11% | 0.219 | 52000 | 1.14 | 1.25 | 5:45 | 1525 | 0.75 | 100% | 25.22 | 21.87 | AGM 3, Sta. 200+00, 6' W OF C/L OF BLINN/ N. LANE | 2374.49 | Valve (Receiver), Sta. 230+60, P66 Refinery | 579.77 | 47.09 | Metal Loss Internal | 33.7999 | -118.2459 | 35.64
40013874 | GROUP | 22542.26 | 22460.21 | 18% | 0.219 | 52000 | 0.77 | 0.73 | 5:45 | 1525 | 0.75 | 100% | 25.93 | 21.17 | AGM 3, Sta. 200+00, 6' W OF C/L OF BLINN/ N. LANE | 2375.19 | Valve (Receiver), Sta. 230+60, P66 Refinery | 579.06 | 47.09 | Metal Loss Internal | 33.7999 | -118.2459 | 35.64
40013875 | GROUP | 22542.54 | 22460.51 | 10% | 0.219 | 52000 | 0.85 | 0.67 | 6:00 | 1525 | 0.75 | 100% | 26.21 | 20.88 | AGM 3, Sta. 200+00, 6' W OF C/L OF BLINN/ N. LANE | 2375.48 | Valve (Receiver), Sta. 230+60, P66 Refinery | 578.78 | 47.09 | Metal Loss Internal | 33.7999 | -118.2459 | 35.64
40013876 | GROUP | 22543.21 | 22461.2 | 10% | 0.219 | 52000 | 0.76 | 0.68 | 5:45 | 1525 | 0.75 | 100% | 26.88 | 20.22 | AGM 3, Sta. 200+00, 6' W OF C/L OF BLINN/ N. LANE | 2376.14 | Valve (Receiver), Sta. 230+60, P66 Refinery | 578.11 | 47.09 | Metal Loss Internal | 33.7999 | -118.2459 | 35.64
40013877 | GROUP | 22543.97 | 22461.99 | 15% | 0.219 | 52000 | 0.92 | 0.97 | 5:45 | 1525 | 0.75 | 100% | 27.64 | 19.45 | AGM 3, Sta. 200+00, 6' W OF C/L OF BLINN/ N. LANE | 2376.91 | Valve (Receiver), Sta. 230+60, P66 Refinery | 577.35 | 47.09 | Metal Loss Internal | 33.7999 | -118.2459 | 35.64
40013878 | GROUP | 22544.84 | 22462.88 | 21% | 0.219 | 52000 | 1.99 | 0.52 | 5:30 | 1525 | 0.75 | 100% | 28.51 | 18.59 | AGM 3, Sta. 200+00, 6' W OF C/L OF BLINN/ N. LANE | 2377.77 | Valve (Receiver), Sta. 230+60, P66 Refinery | 576.48 | 47.09 | Metal Loss Internal | 33.7999 | -118.2459 | 35.63
40013879 | GROUP | 22545.09 | 22463.14 | 14% | 0.219 | 52000 | 1.24 | 1.41 | 6:00 | 1525 | 0.75 | 100% | 28.76 | 18.33 | AGM 3, Sta. 200+00, 6' W OF C/L OF BLINN/ N. LANE | 2378.03 | Valve (Receiver), Sta. 230+60, P66 Refinery | 576.23 | 47.09 | Metal Loss Internal | 33.7999 | -118.2459 | 35.63
40013880 | GROUP | 22545.36 | 22463.43 | 11% | 0.219 | 52000 | 1.25 | 1.32 | 5:45 | 1525 | 0.75 | 100% | 29.03 | 18.06 | AGM 3, Sta. 200+00, 6' W OF C/L OF BLINN/ N. LANE | 2378.3 | Valve (Receiver), Sta. 230+60, P66 Refinery | 575.96 | 47.09 | Metal Loss Internal | 33.7999 | -118.2459 | 35.63
40013881 | GROUP | 22546.15 | 22464.24 | 11% | 0.219 | 52000 | 0.54 | 0.54 | 6:00 | 1525 | 0.75 | 100% | 29.82 | 17.27 | AGM 3, Sta. 200+00, 6' W OF C/L OF BLINN/ N. LANE | 2379.09 | Valve (Receiver), Sta. 230+60, P66 Refinery | 575.17 | 47.09 | Metal Loss Internal | 33.7999 | -118.2459 | 35.63
40013882 | GROUP | 22546.8 | 22464.92 | 13% | 0.219 | 52000 | 0.82 | 0.64 | 5:45 | 1525 | 0.75 | 100% | 30.47 | 16.62 | AGM 3, Sta. 200+00, 6' W OF C/L OF BLINN/ N. LANE | 2379.74 | Valve (Receiver), Sta. 230+60, P66 Refinery | 574.51 | 47.09 | Metal Loss Internal | 33.7999 | -118.2459 | 35.63
40013883 | GROUP | 22547.95 | 22466.11 | 14% | 0.219 | 52000 | 0.61 | 0.54 | 6:15 | 1525 | 0.75 | 100% | 31.62 | 15.47 | AGM 3, Sta. 200+00, 6' W OF C/L OF BLINN/ N. LANE | 2380.89 | Valve (Receiver), Sta. 230+60, P66 Refinery | 573.37 | 47.09 | Metal Loss Internal | 33.7999 | -118.2459 | 35.63
40013884 | GROUP | 22548.14 | 22466.31 | 13% | 0.219 | 52000 | 0.72 | 0.69 | 6:00 | 1525 | 0.75 | 100% | 31.81 | 15.28 | AGM 3, Sta. 200+00, 6' W OF C/L OF BLINN/ N. LANE | 2381.08 | Valve (Receiver), Sta. 230+60, P66 Refinery | 573.18 | 47.09 | Metal Loss Internal | 33.7999 | -118.2459 | 35.63
40013885 | GROUP | 22548.65 | 22466.84 | 23% | 0.219 | 52000 | 4.69 | 3.5 | 5:45 | 1525 | 0.75 | 100% | 32.32 | 14.77 | AGM 3, Sta. 200+00, 6' W OF C/L OF BLINN/ N. LANE | 2381.59 | Valve (Receiver), Sta. 230+60, P66 Refinery | 572.66 | 47.09 | Metal Loss Internal | 33.7999 | -118.2459 | 35.63
40013886 | GROUP | 22549.17 | 22467.37 | 16% | 0.219 | 52000 | 0.93 | 0.87 | 6:00 | 1525 | 0.75 | 100% | 32.84 | 14.26 | AGM 3, Sta. 200+00, 6' W OF C/L OF BLINN/ N. LANE | 2382.1 | Valve (Receiver), Sta. 230+60, P66 Refinery | 572.15 | 47.09 | Metal Loss Internal | 33.7999 | -118.2459 | 35.63
40013887 | GROUP | 22549.48 | 22467.69 | 13% | 0.219 | 52000 | 0.61 | 0.51 | 6:00 | 1525 | 0.75 | 100% | 33.15 | 13.95 | AGM 3, Sta. 200+00, 6' W OF C/L OF BLINN/ N. LANE | 2382.41 | Valve (Receiver), Sta. 230+60, P66 Refinery | 571.84 | 47.09 | Metal Loss Internal | 33.7999 | -118.2459 | 35.63
40013888 | GROUP | 22549.7 | 22467.92 | 15% | 0.219 | 52000 | 1.87 | 2.11 | 5:45 | 1525 | 0.75 | 100% | 33.37 | 13.73 | AGM 3, Sta. 200+00, 6' W OF C/L OF BLINN/ N. LANE | 2382.63 | Valve (Receiver), Sta. 230+60, P66 Refinery | 571.62 | 47.09 | Metal Loss Internal | 33.7999 | -118.2459 | 35.63
40013889 | GROUP | 22550 | 22468.23 | 10% | 0.219 | 52000 | 0.57 | 0.5 | 5:30 | 1525 | 0.75 | 100% | 33.67 | 13.42 | AGM 3, Sta. 200+00, 6' W OF C/L OF BLINN/ N. LANE | 2382.94 | Valve (Receiver), Sta. 230+60, P66 Refinery | 571.32 | 47.09 | Metal Loss Internal | 33.7999 | -118.2459 | 35.63
40013890 | GROUP | 22550.16 | 22468.4 | 19% | 0.219 | 52000 | 0.86 | 0.9 | 6:00 | 1525 | 0.75 | 100% | 33.83 | 13.26 | AGM 3, Sta. 200+00, 6' W OF C/L OF BLINN/ N. LANE | 2383.1 | Valve (Receiver), Sta. 230+60, P66 Refinery | 571.15 | 47.09 | Metal Loss Internal | 33.7999 | -118.2459 | 35.63
40013891 | GROUP | 22550.98 | 22469.25 | 20% | 0.219 | 52000 | 0.95 | 0.68 | 6:00 | 1525 | 0.75 | 100% | 34.65 | 12.44 | AGM 3, Sta. 200+00, 6' W OF C/L OF BLINN/ N. LANE | 2383.92 | Valve (Receiver), Sta. 230+60, P66 Refinery | 570.34 | 47.09 | Metal Loss Internal | 33.7999 | -118.2459 | 35.63
40013892 | GROUP | 22551.41 | 22469.7 | 19% | 0.219 | 52000 | 0.71 | 0.66 | 5:45 | 1525 | 0.75 | 100% | 35.08 | 12.01 | AGM 3, Sta. 200+00, 6' W OF C/L OF BLINN/ N. LANE | 2384.35 | Valve (Receiver), Sta. 230+60, P66 Refinery | 569.9 | 47.09 | Metal Loss Internal | 33.7999 | -118.2459 | 35.63
40013893 | GROUP | 22551.8 | 22470.1 | 11% | 0.219 | 52000 | 0.7 | 0.62 | 5:45 | 1525 | 0.75 | 100% | 35.47 | 11.62 | AGM 3, Sta. 200+00, 6' W OF C/L OF BLINN/ N. LANE | 2384.74 | Valve (Receiver), Sta. 230+60, P66 Refinery | 569.51 | 47.09 | Metal Loss Internal | 33.7999 | -118.2459 | 35.63
40013894 | GROUP | 22552.76 | 22471.1 | 14% | 0.219 | 52000 | 0.89 | 0.62 | 5:30 | 1525 | 0.75 | 100% | 36.43 | 10.66 | AGM 3, Sta. 200+00, 6' W OF C/L OF BLINN/ N. LANE | 2385.7 | Valve (Receiver), Sta. 230+60, P66 Refinery | 568.55 | 47.09 | Metal Loss Internal | 33.7999 | -118.2459 | 35.63
40013895 | GROUP | 22553.86 | 22472.23 | 21% | 0.219 | 52000 | 0.7 | 0.41 | 6:00 | 1525 | 0.75 | 100% | 37.53 | 9.56 | AGM 3, Sta. 200+00, 6' W OF C/L OF BLINN/ N. LANE | 2386.8 | Valve (Receiver), Sta. 230+60, P66 Refinery | 567.46 | 47.09 | Metal Loss Internal | 33.7999 | -118.246 | 35.63
40013896 | GROUP | 22556.92 | 22475.41 | 11% | 0.219 | 52000 | 0.88 | 1.01 | 5:45 | 1525 | 0.75 | 100% | 40.59 | 6.5 | AGM 3, Sta. 200+00, 6' W OF C/L OF BLINN/ N. LANE | 2389.86 | Valve (Receiver), Sta. 230+60, P66 Refinery | 564.39 | 47.09 | Metal Loss Internal | 33.7999 | -118.246 | 35.64
7980 | WELD | 22563.42 | 22482.14 | [15 empty] | 47.02 |  | 33.7999 | -118.246 | 35.67
40013897 | GROUP | 22563.7 | 22482.42 | 12% | 0.219 | 52000 | 2.36 | 1.29 | 5:45 | 1525 | 0.75 | 100% | 0.28 | 46.75 | AGM 3, Sta. 200+00, 6' W OF C/L OF BLINN/ N. LANE | 2396.64 | Valve (Receiver), Sta. 230+60, P66 Refinery | 557.62 | 47.02 | Metal Loss Internal | 33.7999 | -118.246 | 35.67
40013898 | GROUP | 22564.82 | 22483.59 | 12% | 0.219 | 52000 | 0.88 | 0.81 | 5:30 | 1525 | 0.75 | 100% | 1.4 | 45.62 | AGM 3, Sta. 200+00, 6' W OF C/L OF BLINN/ N. LANE | 2397.76 | Valve (Receiver), Sta. 230+60, P66 Refinery | 556.49 | 47.02 | Metal Loss Internal | 33.7999 | -118.246 | 35.67
40013899 | GROUP | 22565.64 | 22484.44 | 12% | 0.219 | 52000 | 0.45 | 0.46 | 5:45 | 1525 | 0.75 | 100% | 2.22 | 44.8 | AGM 3, Sta. 200+00, 6' W OF C/L OF BLINN/ N. LANE | 2398.58 | Valve (Receiver), Sta. 230+60, P66 Refinery | 555.67 | 47.02 | Metal Loss Internal | 33.7999 | -118.246 | 35.67
40013900 | GROUP | 22566.01 | 22484.82 | 16% | 0.219 | 52000 | 0.64 | 0.47 | 5:30 | 1525 | 0.75 | 100% | 2.59 | 44.44 | AGM 3, Sta. 200+00, 6' W OF C/L OF BLINN/ N. LANE | 2398.95 | Valve (Receiver), Sta. 230+60, P66 Refinery | 555.31 | 47.02 | Metal Loss Internal | 33.7999 | -118.246 | 35.67
40013901 | GROUP | 22566.18 | 22484.99 | 18% | 0.219 | 52000 | 0.67 | 0.59 | 5:45 | 1525 | 0.75 | 100% | 2.75 | 44.27 | AGM 3, Sta. 200+00, 6' W OF C/L OF BLINN/ N. LANE | 2399.12 | Valve (Receiver), Sta. 230+60, P66 Refinery | 555.14 | 47.02 | Metal Loss Internal | 33.7999 | -118.246 | 35.67
40013902 | GROUP | 22566.41 | 22485.23 | 11% | 0.219 | 52000 | 1.25 | 0.86 | 5:45 | 1525 | 0.75 | 100% | 2.98 | 44.04 | AGM 3, Sta. 200+00, 6' W OF C/L OF BLINN/ N. LANE | 2399.34 | Valve (Receiver), Sta. 230+60, P66 Refinery | 554.91 | 47.02 | Metal Loss Internal | 33.7999 | -118.246 | 35.67
40013903 | GROUP | 22567.15 | 22486 | 13% | 0.219 | 52000 | 0.91 | 0.78 | 5:45 | 1525 | 0.75 | 100% | 3.73 | 43.29 | AGM 3, Sta. 200+00, 6' W OF C/L OF BLINN/ N. LANE | 2400.09 | Valve (Receiver), Sta. 230+60, P66 Refinery | 554.17 | 47.02 | Metal Loss Internal | 33.7999 | -118.246 | 35.67
40013904 | GROUP | 22567.5 | 22486.36 | 30% | 0.219 | 52000 | 0.69 | 0.81 | 5:45 | 1525 | 0.75 | 100% | 4.08 | 42.94 | AGM 3, Sta. 200+00, 6' W OF C/L OF BLINN/ N. LANE | 2400.44 | Valve (Receiver), Sta. 230+60, P66 Refinery | 553.81 | 47.02 | Metal Loss Internal | 33.7999 | -118.246 | 35.67
40013905 | GROUP | 22568.08 | 22486.96 | 23% | 0.219 | 52000 | 0.84 | 0.53 | 5:45 | 1525 | 0.75 | 100% | 4.66 | 42.37 | AGM 3, Sta. 200+00, 6' W OF C/L OF BLINN/ N. LANE | 2401.02 | Valve (Receiver), Sta. 230+60, P66 Refinery | 553.24 | 47.02 | Metal Loss Internal | 33.7999 | -118.246 | 35.67
40013906 | GROUP | 22570.29 | 22489.25 | 17% | 0.219 | 52000 | 0.71 | 0.7 | 5:45 | 1525 | 0.75 | 100% | 6.87 | 40.15 | AGM 3, Sta. 200+00, 6' W OF C/L OF BLINN/ N. LANE | 2403.23 | Valve (Receiver), Sta. 230+60, P66 Refinery | 551.02 | 47.02 | Metal Loss Internal | 33.7999 | -118.246 | 35.68
40013907 | GROUP | 22571.62 | 22490.63 | 11% | 0.219 | 52000 | 0.76 | 0.46 | 5:30 | 1525 | 0.75 | 100% | 8.2 | 38.82 | AGM 3, Sta. 200+00, 6' W OF C/L OF BLINN/ N. LANE | 2404.56 | Valve (Receiver), Sta. 230+60, P66 Refinery | 549.69 | 47.02 | Metal Loss Internal | 33.7999 | -118.246 | 35.68
40013908 | GROUP | 22571.87 | 22490.89 | 11% | 0.219 | 52000 | 0.75 | 0.43 | 5:30 | 1525 | 0.75 | 100% | 8.45 | 38.57 | AGM 3, Sta. 200+00, 6' W OF C/L OF BLINN/ N. LANE | 2404.81 | Valve (Receiver), Sta. 230+60, P66 Refinery | 549.44 | 47.02 | Metal Loss Internal | 33.7999 | -118.246 | 35.68
40013909 | GROUP | 22574.24 | 22493.34 | 14% | 0.219 | 52000 | 0.96 | 0.71 | 5:30 | 1525 | 0.75 | 100% | 10.82 | 36.21 | AGM 3, Sta. 200+00, 6' W OF C/L OF BLINN/ N. LANE | 2407.18 | Valve (Receiver), Sta. 230+60, P66 Refinery | 547.08 | 47.02 | Metal Loss Internal | 33.7999 | -118.246 | 35.69
40013910 | GROUP | 22575.28 | 22494.42 | 13% | 0.219 | 52000 | 0.86 | 0.56 | 5:30 | 1525 | 0.75 | 100% | 11.86 | 35.16 | AGM 3, Sta. 200+00, 6' W OF C/L OF BLINN/ N. LANE | 2408.22 | Valve (Receiver), Sta. 230+60, P66 Refinery | 546.03 | 47.02 | Metal Loss Internal | 33.7999 | -118.246 | 35.69
40013911 | GROUP | 22575.51 | 22494.65 | 12% | 0.219 | 52000 | 0.77 | 0.62 | 5:30 | 1525 | 0.75 | 100% | 12.09 | 34.94 | AGM 3, Sta. 200+00, 6' W OF C/L OF BLINN/ N. LANE | 2408.45 | Valve (Receiver), Sta. 230+60, P66 Refinery | 545.81 | 47.02 | Metal Loss Internal | 33.8 | -118.246 | 35.69
40013912 | GROUP | 22575.74 | 22494.89 | 10% | 0.219 | 52000 | 0.76 | 0.65 | 5:30 | 1525 | 0.75 | 100% | 12.32 | 34.71 | AGM 3, Sta. 200+00, 6' W OF C/L OF BLINN/ N. LANE | 2408.68 | Valve (Receiver), Sta. 230+60, P66 Refinery | 545.58 | 47.02 | Metal Loss Internal | 33.8 | -118.246 | 35.69
40013913 | GROUP | 22576.07 | 22495.23 | 12% | 0.219 | 52000 | 1.56 | 0.59 | 5:30 | 1525 | 0.75 | 100% | 12.65 | 34.38 | AGM 3, Sta. 200+00, 6' W OF C/L OF BLINN/ N. LANE | 2409.01 | Valve (Receiver), Sta. 230+60, P66 Refinery | 545.25 | 47.02 | Metal Loss Internal | 33.8 | -118.246 | 35.69
40013914 | GROUP | 22576.68 | 22495.87 | 10% | 0.219 | 52000 | 0.34 | 0.33 | 5:45 | 1525 | 0.75 | 100% | 13.26 | 33.76 | AGM 3, Sta. 200+00, 6' W OF C/L OF BLINN/ N. LANE | 2409.62 | Valve (Receiver), Sta. 230+60, P66 Refinery | 544.63 | 47.02 | Metal Loss Internal | 33.8 | -118.246 | 35.7
40013915 | GROUP | 22577.08 | 22496.29 | 14% | 0.219 | 52000 | 1.2 | 0.86 | 5:45 | 1525 | 0.75 | 100% | 13.66 | 33.36 | AGM 3, Sta. 200+00, 6' W OF C/L OF BLINN/ N. LANE | 2410.02 | Valve (Receiver), Sta. 230+60, P66 Refinery | 544.23 | 47.02 | Metal Loss Internal | 33.8 | -118.246 | 35.7
40013916 | GROUP | 22578.31 | 22497.55 | 16% | 0.219 | 52000 | 1.03 | 0.73 | 5:30 | 1525 | 0.75 | 100% | 14.88 | 32.14 | AGM 3, Sta. 200+00, 6' W OF C/L OF BLINN/ N. LANE | 2411.24 | Valve (Receiver), Sta. 230+60, P66 Refinery | 543.01 | 47.02 | Metal Loss Internal | 33.8 | -118.246 | 35.7
40013917 | GROUP | 22578.51 | 22497.76 | 16% | 0.219 | 52000 | 0.89 | 0.73 | 5:30 | 1525 | 0.75 | 100% | 15.09 | 31.93 | AGM 3, Sta. 200+00, 6' W OF C/L OF BLINN/ N. LANE | 2411.45 | Valve (Receiver), Sta. 230+60, P66 Refinery | 542.81 | 47.02 | Metal Loss Internal | 33.8 | -118.246 | 35.7
40013918 | GROUP | 22579.18 | 22498.45 | 16% | 0.219 | 52000 | 3.87 | 0.77 | 5:30 | 1525 | 0.75 | 100% | 15.75 | 31.27 | AGM 3, Sta. 200+00, 6' W OF C/L OF BLINN/ N. LANE | 2412.11 | Valve (Receiver), Sta. 230+60, P66 Refinery | 542.14 | 47.02 | Metal Loss Internal | 33.8 | -118.246 | 35.7
40013919 | GROUP | 22593.37 | 22513.16 | 11% | 0.219 | 52000 | 0.58 | 0.33 | 5:30 | 1525 | 0.75 | 100% | 29.95 | 17.07 | AGM 3, Sta. 200+00, 6' W OF C/L OF BLINN/ N. LANE | 2426.31 | Valve (Receiver), Sta. 230+60, P66 Refinery | 527.95 | 47.02 | Metal Loss Internal | 33.8 | -118.246 | 35.66
40013920 | GROUP | 22593.67 | 22513.47 | 12% | 0.219 | 52000 | 0.55 | 0.6 | 5:30 | 1525 | 0.75 | 100% | 30.25 | 16.77 | AGM 3, Sta. 200+00, 6' W OF C/L OF BLINN/ N. LANE | 2426.61 | Valve (Receiver), Sta. 230+60, P66 Refinery | 527.64 | 47.02 | Metal Loss Internal | 33.8 | -118.246 | 35.66
40013921 | GROUP | 22593.81 | 22513.62 | 12% | 0.219 | 52000 | 0.58 | 0.56 | 5:30 | 1525 | 0.75 | 100% | 30.39 | 16.63 | AGM 3, Sta. 200+00, 6' W OF C/L OF BLINN/ N. LANE | 2426.75 | Valve (Receiver), Sta. 230+60, P66 Refinery | 527.5 | 47.02 | Metal Loss Internal | 33.8 | -118.246 | 35.65
40013922 | GROUP | 22594.06 | 22513.87 | 17% | 0.219 | 52000 | 0.47 | 0.53 | 5:30 | 1525 | 0.75 | 100% | 30.64 | 16.38 | AGM 3, Sta. 200+00, 6' W OF C/L OF BLINN/ N. LANE | 2427 | Valve (Receiver), Sta. 230+60, P66 Refinery | 527.25 | 47.02 | Metal Loss Internal | 33.8 | -118.246 | 35.65
40013923 | GROUP | 22594.59 | 22514.42 | 18% | 0.219 | 52000 | 1.99 | 2.36 | 6:00 | 1525 | 0.75 | 100% | 31.17 | 15.85 | AGM 3, Sta. 200+00, 6' W OF C/L OF BLINN/ N. LANE | 2427.53 | Valve (Receiver), Sta. 230+60, P66 Refinery | 526.72 | 47.02 | Metal Loss Internal | 33.8 | -118.246 | 35.65
40013924 | GROUP | 22594.86 | 22514.7 | 16% | 0.219 | 52000 | 1.79 | 1.39 | 5:45 | 1525 | 0.75 | 100% | 31.44 | 15.58 | AGM 3, Sta. 200+00, 6' W OF C/L OF BLINN/ N. LANE | 2427.8 | Valve (Receiver), Sta. 230+60, P66 Refinery | 526.45 | 47.02 | Metal Loss Internal | 33.8 | -118.246 | 35.64
40013925 | GROUP | 22595.08 | 22514.93 | 10% | 0.219 | 52000 | 0.62 | 0.5 | 5:30 | 1525 | 0.75 | 100% | 31.66 | 15.36 | AGM 3, Sta. 200+00, 6' W OF C/L OF BLINN/ N. LANE | 2428.02 | Valve (Receiver), Sta. 230+60, P66 Refinery | 526.24 | 47.02 | Metal Loss Internal | 33.8 | -118.246 | 35.64
40013926 | GROUP | 22595.37 | 22515.23 | 13% | 0.219 | 52000 | 0.96 | 1.91 | 5:45 | 1525 | 0.75 | 100% | 31.95 | 15.08 | AGM 3, Sta. 200+00, 6' W OF C/L OF BLINN/ N. LANE | 2428.31 | Valve (Receiver), Sta. 230+60, P66 Refinery | 525.95 | 47.02 | Metal Loss Internal | 33.8 | -118.246 | 35.64
40013927 | GROUP | 22595.81 | 22515.68 | 16% | 0.219 | 52000 | 3.31 | 2.39 | 6:00 | 1525 | 0.75 | 100% | 32.39 | 14.64 | AGM 3, Sta. 200+00, 6' W OF C/L OF BLINN/ N. LANE | 2428.75 | Valve (Receiver), Sta. 230+60, P66 Refinery | 525.51 | 47.02 | Metal Loss Internal | 33.8 | -118.246 | 35.63
40013928 | GROUP | 22596.28 | 22516.17 | 13% | 0.219 | 52000 | 2.39 | 2.3 | 6:00 | 1525 | 0.75 | 100% | 32.86 | 14.16 | AGM 3, Sta. 200+00, 6' W OF C/L OF BLINN/ N. LANE | 2429.22 | Valve (Receiver), Sta. 230+60, P66 Refinery | 525.03 | 47.02 | Metal Loss Internal | 33.8 | -118.246 | 35.62
40013929 | GROUP | 22596.59 | 22516.49 | 17% | 0.219 | 52000 | 3.94 | 2.35 | 6:00 | 1525 | 0.75 | 100% | 33.17 | 13.86 | AGM 3, Sta. 200+00, 6' W OF C/L OF BLINN/ N. LANE | 2429.53 | Valve (Receiver), Sta. 230+60, P66 Refinery | 524.73 | 47.02 | Metal Loss Internal | 33.8 | -118.246 | 35.62
40013930 | GROUP | 22597.35 | 22517.28 | 14% | 0.219 | 52000 | 2.33 | 0.91 | 5:30 | 1525 | 0.75 | 100% | 33.93 | 13.09 | AGM 3, Sta. 200+00, 6' W OF C/L OF BLINN/ N. LANE | 2430.29 | Valve (Receiver), Sta. 230+60, P66 Refinery | 523.96 | 47.02 | Metal Loss Internal | 33.8 | -118.246 | 35.61
40013931 | GROUP | 22597.65 | 22517.59 | 17% | 0.219 | 52000 | 0.72 | 0.57 | 5:30 | 1525 | 0.75 | 100% | 34.23 | 12.79 | AGM 3, Sta. 200+00, 6' W OF C/L OF BLINN/ N. LANE | 2430.59 | Valve (Receiver), Sta. 230+60, P66 Refinery | 523.66 | 47.02 | Metal Loss Internal | 33.8 | -118.246 | 35.6
7990 | WELD | 22610.45 | 22530.84 | [15 empty] | 4.95 |  | 33.8 | -118.246 | 35.19
8000 | WELD | 22615.39 | 22535.97 | [15 empty] | 1.93 |  | 33.8001 | -118.246 | 34.94
10000260 | LOCATION | 22616.35 | 22536.11 | [9 empty] | 0.96 | 0.97 | AGM 3, Sta. 200+00, 6' W OF C/L OF BLINN/ N. LANE | 2449.29 | Valve (Receiver), Sta. 230+60, P66 Refinery | 504.97 | 1.93 | Bend left - 45 deg., 3D | 33.8001 | -118.246 | 34.83
8010 | WELD | 22617.32 | 22537.96 | [15 empty] | 13.75 |  | 33.8001 | -118.246 | 34.65
8020 | WELD | 22631.07 | 22552.2 | [15 empty] | 1.88 |  | 33.8001 | -118.246 | 31.81
10000261 | LOCATION | 22632.02 | 22552.37 | [9 empty] | 0.96 | 0.92 | AGM 3, Sta. 200+00, 6' W OF C/L OF BLINN/ N. LANE | 2464.96 | Valve (Receiver), Sta. 230+60, P66 Refinery | 489.29 | 1.88 | Bend right - 47 deg., 3D | 33.8001 | -118.246 | 31.68
8030 | WELD | 22632.95 | 22554.15 | [15 empty] | 27.8 |  | 33.8001 | -118.246 | 31.6
40013932 | GROUP | 22633.44 | 22554.67 | 22% | 0.219 | 52000 | 0.57 | 0.43 | 5:15 | 1525 | 0.75 | 100% | 0.5 | 27.3 | AGM 3, Sta. 200+00, 6' W OF C/L OF BLINN/ N. LANE | 2466.38 | Valve (Receiver), Sta. 230+60, P66 Refinery | 487.87 | 27.8 | Metal Loss External | 33.8001 | -118.246 | 31.58
10000262 | LOCATION | 22635.37 | 22556.66 | [9 empty] | 2.43 | 25.37 | AGM 3, Sta. 200+00, 6' W OF C/L OF BLINN/ N. LANE | 2468.31 | Valve (Receiver), Sta. 230+60, P66 Refinery | 485.94 | 27.8 | Sleeve Begin - 26.72 in. | 33.8001 | -118.246 | 31.48
10000262 | LOCATION | 22637.6 | 22558.97 | [9 empty] | 4.66 | 23.15 | AGM 3, Sta. 200+00, 6' W OF C/L OF BLINN/ N. LANE | 2470.54 | Valve (Receiver), Sta. 230+60, P66 Refinery | 483.72 | 27.8 | Sleeve End | 33.8001 | -118.246 | 31.48
10000263 | LOCATION | 22639.93 | 22561.38 | [9 empty] | 6.98 | 20.82 | AGM 3, Sta. 200+00, 6' W OF C/L OF BLINN/ N. LANE | 2472.87 | Valve (Receiver), Sta. 230+60, P66 Refinery | 481.39 | 27.8 | Sleeve Begin - 22.04 in. | 33.8001 | -118.246 | 31.36
10000263 | LOCATION | 22641.77 | 22563.28 | [9 empty] | 8.82 | 18.98 | AGM 3, Sta. 200+00, 6' W OF C/L OF BLINN/ N. LANE | 2474.7 | Valve (Receiver), Sta. 230+60, P66 Refinery | 479.55 | 27.8 | Sleeve End | 33.8001 | -118.246 | 31.36
10000264 | LOCATION | 22645.39 | 22567.04 | [9 empty] | 12.45 | 15.35 | AGM 3, Sta. 200+00, 6' W OF C/L OF BLINN/ N. LANE | 2478.33 | Valve (Receiver), Sta. 230+60, P66 Refinery | 475.92 | 27.8 | Fitting on top of pipe | 33.8001 | -118.246 | 31.27
10000265 | LOCATION | 22646.59 | 22568.28 | [9 empty] | 13.64 | 14.16 | AGM 3, Sta. 200+00, 6' W OF C/L OF BLINN/ N. LANE | 2479.52 | Valve (Receiver), Sta. 230+60, P66 Refinery | 474.73 | 27.8 | Sleeve Begin - 20.90 in. | 33.8001 | -118.246 | 31.25
10000265 | LOCATION | 22648.33 | 22570.08 | [9 empty] | 15.38 | 12.42 | AGM 3, Sta. 200+00, 6' W OF C/L OF BLINN/ N. LANE | 2481.27 | Valve (Receiver), Sta. 230+60, P66 Refinery | 472.99 | 27.8 | Sleeve End | 33.8001 | -118.246 | 31.25
40013933 | GROUP | 22649.49 | 22571.28 | 16% | 0.219 | 52000 | 0.81 | 0.51 | 5:45 | 1525 | 0.75 | 100% | 16.54 | 11.26 | AGM 3, Sta. 200+00, 6' W OF C/L OF BLINN/ N. LANE | 2482.43 | Valve (Receiver), Sta. 230+60, P66 Refinery | 471.83 | 27.8 | Metal Loss Internal | 33.8001 | -118.246 | 31.23
10000266 | LOCATION | 22652.27 | 22574.16 | [9 empty] | 19.32 | 8.48 | AGM 3, Sta. 200+00, 6' W OF C/L OF BLINN/ N. LANE | 2485.21 | Valve (Receiver), Sta. 230+60, P66 Refinery | 469.05 | 27.8 | Sleeve Begin - 27.02 in. | 33.8001 | -118.246 | 31.24
10000266 | LOCATION | 22654.52 | 22576.49 | [9 empty] | 21.57 | 6.23 | AGM 3, Sta. 200+00, 6' W OF C/L OF BLINN/ N. LANE | 2487.46 | Valve (Receiver), Sta. 230+60, P66 Refinery | 466.8 | 27.8 | Sleeve End | 33.8001 | -118.246 | 31.24
40013934 | GROUP | 22656.61 | 22578.66 | 11% | 0.219 | 52000 | 0.81 | 0.49 | 1:45 | 1525 | 0.75 | 100% | 23.67 | 4.14 | AGM 3, Sta. 200+00, 6' W OF C/L OF BLINN/ N. LANE | 2489.55 | Valve (Receiver), Sta. 230+60, P66 Refinery | 464.71 | 27.8 | Metal Loss External | 33.8002 | -118.246 | 31.27
40013935 | GROUP | 22657.85 | 22579.95 | 17% | 0.219 | 52000 | 0.71 | 0.49 | 1:45 | 1525 | 0.75 | 100% | 24.91 | 2.89 | AGM 3, Sta. 200+00, 6' W OF C/L OF BLINN/ N. LANE | 2490.79 | Valve (Receiver), Sta. 230+60, P66 Refinery | 463.46 | 27.8 | Metal Loss External | 33.8002 | -118.246 | 31.28
40013936 | GROUP | 22658.08 | 22580.19 | 20% | 0.219 | 52000 | 0.87 | 0.74 | 6:15 | 1525 | 0.75 | 100% | 25.14 | 2.66 | AGM 3, Sta. 200+00, 6' W OF C/L OF BLINN/ N. LANE | 2491.02 | Valve (Receiver), Sta. 230+60, P66 Refinery | 463.23 | 27.8 | Metal Loss External | 33.8002 | -118.246 | 31.28
40013937 | GROUP | 22658.53 | 22580.65 | 10% | 0.219 | 52000 | 0.85 | 0.94 | 4:45 | 1525 | 0.75 | 100% | 25.58 | 2.22 | AGM 3, Sta. 200+00, 6' W OF C/L OF BLINN/ N. LANE | 2491.47 | Valve (Receiver), Sta. 230+60, P66 Refinery | 462.79 | 27.8 | Metal Loss External | 33.8002 | -118.246 | 31.29
40013938 | GROUP | 22658.73 | 22580.85 | 18% | 0.219 | 52000 | 0.83 | 0.87 | 6:15 | 1525 | 0.75 | 100% | 25.78 | 2.02 | AGM 3, Sta. 200+00, 6' W OF C/L OF BLINN/ N. LANE | 2491.67 | Valve (Receiver), Sta. 230+60, P66 Refinery | 462.59 | 27.8 | Metal Loss External | 33.8002 | -118.246 | 31.29
40013939 | GROUP | 22659.4 | 22581.55 | 10% | 0.219 | 52000 | 0.41 | 0.33 | 8:45 | 1525 | 0.75 | 100% | 26.46 | 1.34 | AGM 3, Sta. 200+00, 6' W OF C/L OF BLINN/ N. LANE | 2492.34 | Valve (Receiver), Sta. 230+60, P66 Refinery | 461.91 | 27.8 | Metal Loss External | 33.8002 | -118.246 | 31.3
10000267 | LOCATION | 22660.47 | 22582.66 | [9 empty] | 27.53 | 0.28 | AGM 3, Sta. 200+00, 6' W OF C/L OF BLINN/ N. LANE | 2493.41 | Valve (Receiver), Sta. 230+60, P66 Refinery | 460.85 | 27.8 | Fitting on top of pipe | 33.8002 | -118.246 | 31.32
8040 | WELD | 22660.75 | 22582.94 | [15 empty] | 1.53 |  | 33.8002 | -118.246 | 31.33
8050 | WELD | 22662.28 | 22584.53 | [15 empty] | 1.44 |  | 33.8002 | -118.246 | 31.39
8060 | WELD | 22663.72 | 22586.03 | [15 empty] | 2.03 |  | 33.8002 | -118.246 | 31.38
10000268 | LOCATION | 22664.74 | 22586.15 | [9 empty] | 1.02 | 1.02 | AGM 3, Sta. 200+00, 6' W OF C/L OF BLINN/ N. LANE | 2497.68 | Valve (Receiver), Sta. 230+60, P66 Refinery | 456.58 | 2.03 | Bend down - 47 deg., 3D | 33.8002 | -118.246 | 31.09
8070 | WELD | 22665.75 | 22588.13 | [15 empty] | 5.22 |  | 33.8002 | -118.246 | 30.53
8080 | WELD | 22670.97 | 22593.54 | [15 empty] | 2.05 |  | 33.8002 | -118.246 | 26.87
10000269 | LOCATION | 22671.98 | 22593.64 | [9 empty] | 1 | 1.05 | AGM 3, Sta. 200+00, 6' W OF C/L OF BLINN/ N. LANE | 2504.92 | Valve (Receiver), Sta. 230+60, P66 Refinery | 449.34 | 2.05 | Bend up - 47 deg., 3D | 33.8002 | -118.246 | 26.4
8090 | WELD | 22673.03 | 22595.67 | [15 empty] | 1.52 |  | 33.8002 | -118.246 | 26.23
8100 | WELD | 22674.55 | 22597.24 | [15 empty] | 1.46 |  | 33.8002 | -118.246 | 26.22
8110 | WELD | 22676.01 | 22598.76 | [15 empty] | 18.61 |  | 33.8002 | -118.246 | 26.23
40013940 | GROUP | 22677.44 | 22600.23 | 35% | 0.219 | 52000 | 0.78 | 1 | 5:00 | 1525 | 0.75 | 100% | 1.42 | 17.19 | AGM 3, Sta. 200+00, 6' W OF C/L OF BLINN/ N. LANE | 2510.38 | Valve (Receiver), Sta. 230+60, P66 Refinery | 443.88 | 18.61 | Metal Loss External | 33.8002 | -118.246 | 26.25
40013941 | GROUP | 22677.89 | 22600.7 | 19% | 0.219 | 52000 | 0.44 | 0.44 | 7:00 | 1525 | 0.75 | 100% | 1.87 | 16.74 | AGM 3, Sta. 200+00, 6' W OF C/L OF BLINN/ N. LANE | 2510.83 | Valve (Receiver), Sta. 230+60, P66 Refinery | 443.43 | 18.61 | Metal Loss External | 33.8002 | -118.246 | 26.26
40013942 | GROUP | 22678.13 | 22600.95 | 36% | 0.219 | 52000 | 2.65 | 5.75 | 6:15 | 1525 | 0.75 | 100% | 2.12 | 16.49 | AGM 3, Sta. 200+00, 6' W OF C/L OF BLINN/ N. LANE | 2511.07 | Valve (Receiver), Sta. 230+60, P66 Refinery | 443.18 | 18.61 | Metal Loss External | 33.8002 | -118.246 | 26.27
10000270 | LOCATION | 22678.47 | 22601.3 | [9 empty] | 2.46 | 16.16 | AGM 3, Sta. 200+00, 6' W OF C/L OF BLINN/ N. LANE | 2511.41 | Valve (Receiver), Sta. 230+60, P66 Refinery | 442.85 | 18.61 | Fitting on top of pipe | 33.8002 | -118.246 | 26.27
10000271 | LOCATION | 22683.35 | 22606.36 | [9 empty] | 7.34 | 11.28 | AGM 3, Sta. 200+00, 6' W OF C/L OF BLINN/ N. LANE | 2516.29 | Valve (Receiver), Sta. 230+60, P66 Refinery | 437.97 | 18.61 | Casing Begin - RR XING | 33.8002 | -118.246 | 26.35
40013943 | GROUP | 22693.26 | 22616.62 | 11% | 0.219 | 52000 | 0.58 | 0.51 | 6:00 | 1525 | 0.75 | 100% | 17.25 | 1.36 | AGM 3, Sta. 200+00, 6' W OF C/L OF BLINN/ N. LANE | 2526.2 | Valve (Receiver), Sta. 230+60, P66 Refinery | 428.06 | 18.61 | Metal Loss Internal | 33.8003 | -118.246 | 26.49
8120 | WELD | 22694.63 | 22618.04 | [15 empty] | 20.11 |  | 33.8003 | -118.246 | 26.5
40013944 | GROUP | 22697.17 | 22620.67 | 10% | 0.219 | 52000 | 0.95 | 0.66 | 6:00 | 1525 | 0.75 | 100% | 2.54 | 17.57 | AGM 3, Sta. 200+00, 6' W OF C/L OF BLINN/ N. LANE | 2530.11 | Valve (Receiver), Sta. 230+60, P66 Refinery | 424.15 | 20.11 | Metal Loss Internal | 33.8003 | -118.246 | 26.54
40013945 | GROUP | 22698.25 | 22621.79 | 11% | 0.219 | 52000 | 0.43 | 0.47 | 6:15 | 1525 | 0.75 | 100% | 3.62 | 16.49 | AGM 3, Sta. 200+00, 6' W OF C/L OF BLINN/ N. LANE | 2531.19 | Valve (Receiver), Sta. 230+60, P66 Refinery | 423.07 | 20.11 | Metal Loss Internal | 33.8003 | -118.246 | 26.55
40013946 | GROUP | 22698.86 | 22622.42 | 10% | 0.219 | 52000 | 0.58 | 0.46 | 5:45 | 1525 | 0.75 | 100% | 4.23 | 15.88 | AGM 3, Sta. 200+00, 6' W OF C/L OF BLINN/ N. LANE | 2531.79 | Valve (Receiver), Sta. 230+60, P66 Refinery | 422.46 | 20.11 | Metal Loss Internal | 33.8003 | -118.246 | 26.56
40013947 | GROUP | 22699.17 | 22622.74 | 12% | 0.219 | 52000 | 0.99 | 0.67 | 6:15 | 1525 | 0.75 | 100% | 4.54 | 15.57 | AGM 3, Sta. 200+00, 6' W OF C/L OF BLINN/ N. LANE | 2532.11 | Valve (Receiver), Sta. 230+60, P66 Refinery | 422.15 | 20.11 | Metal Loss Internal | 33.8003 | -118.246 | 26.56
40013948 | GROUP | 22699.6 | 22623.19 | 11% | 0.219 | 52000 | 0.76 | 0.51 | 5:45 | 1525 | 0.75 | 100% | 4.97 | 15.14 | AGM 3, Sta. 200+00, 6' W OF C/L OF BLINN/ N. LANE | 2532.54 | Valve (Receiver), Sta. 230+60, P66 Refinery | 421.72 | 20.11 | Metal Loss Internal | 33.8003 | -118.246 | 26.57
40013949 | GROUP | 22700.34 | 22623.95 | 13% | 0.219 | 52000 | 0.56 | 0.33 | 5:45 | 1525 | 0.75 | 100% | 5.71 | 14.4 | AGM 3, Sta. 200+00, 6' W OF C/L OF BLINN/ N. LANE | 2533.28 | Valve (Receiver), Sta. 230+60, P66 Refinery | 420.98 | 20.11 | Metal Loss Internal | 33.8003 | -118.246 | 26.58
40013950 | GROUP | 22702.39 | 22626.08 | 11% | 0.219 | 52000 | 0.68 | 0.36 | 6:00 | 1525 | 0.75 | 100% | 7.76 | 12.35 | AGM 3, Sta. 200+00, 6' W OF C/L OF BLINN/ N. LANE | 2535.33 | Valve (Receiver), Sta. 230+60, P66 Refinery | 418.93 | 20.11 | Metal Loss Internal | 33.8003 | -118.246 | 26.6
40013951 | GROUP | 22703.09 | 22626.81 | 10% | 0.219 | 52000 | 0.39 | 0.49 | 6:00 | 1525 | 0.75 | 100% | 8.47 | 11.65 | AGM 3, Sta. 200+00, 6' W OF C/L OF BLINN/ N. LANE | 2536.03 | Valve (Receiver), Sta. 230+60, P66 Refinery | 418.22 | 20.11 | Metal Loss Internal | 33.8003 | -118.246 | 26.61
40013952 | GROUP | 22704.02 | 22627.77 | 19% | 0.219 | 52000 | 1.72 | 0.61 | 6:15 | 1525 | 0.75 | 100% | 9.4 | 10.72 | AGM 3, Sta. 200+00, 6' W OF C/L OF BLINN/ N. LANE | 2536.96 | Valve (Receiver), Sta. 230+60, P66 Refinery | 417.3 | 20.11 | Metal Loss Internal | 33.8003 | -118.246 | 26.62
40013953 | GROUP | 22704.34 | 22628.1 | 11% | 0.219 | 52000 | 0.74 | 0.49 | 6:15 | 1525 | 0.75 | 100% | 9.71 | 10.4 | AGM 3, Sta. 200+00, 6' W OF C/L OF BLINN/ N. LANE | 2537.28 | Valve (Receiver), Sta. 230+60, P66 Refinery | 416.98 | 20.11 | Metal Loss Internal | 33.8003 | -118.246 | 26.62
40013954 | GROUP | 22704.63 | 22628.4 | 12% | 0.219 | 52000 | 3.3 | 1.67 | 6:15 | 1525 | 0.75 | 100% | 10.01 | 10.11 | AGM 3, Sta. 200+00, 6' W OF C/L OF BLINN/ N. LANE | 2537.57 | Valve (Receiver), Sta. 230+60, P66 Refinery | 416.69 | 20.11 | Metal Loss Internal | 33.8003 | -118.246 | 26.63
40013955 | GROUP | 22704.96 | 22628.73 | 10% | 0.219 | 52000 | 0.34 | 0.33 | 6:15 | 1525 | 0.75 | 100% | 10.33 | 9.78 | AGM 3, Sta. 200+00, 6' W OF C/L OF BLINN/ N. LANE | 2537.89 | Valve (Receiver), Sta. 230+60, P66 Refinery | 416.36 | 20.11 | Metal Loss Internal | 33.8003 | -118.246 | 26.63
40013956 | GROUP | 22705.2 | 22628.99 | 17% | 0.219 | 52000 | 2.06 | 0.86 | 6:15 | 1525 | 0.75 | 100% | 10.58 | 9.53 | AGM 3, Sta. 200+00, 6' W OF C/L OF BLINN/ N. LANE | 2538.14 | Valve (Receiver), Sta. 230+60, P66 Refinery | 416.11 | 20.11 | Metal Loss Internal | 33.8003 | -118.246 | 26.63
40013957 | GROUP | 22706.09 | 22629.91 | 15% | 0.219 | 52000 | 0.6 | 0.4 | 6:15 | 1525 | 0.75 | 100% | 11.47 | 8.65 | AGM 3, Sta. 200+00, 6' W OF C/L OF BLINN/ N. LANE | 2539.03 | Valve (Receiver), Sta. 230+60, P66 Refinery | 415.23 | 20.11 | Metal Loss Internal | 33.8003 | -118.246 | 26.64
40013958 | GROUP | 22706.51 | 22630.34 | 11% | 0.219 | 52000 | 0.58 | 0.41 | 6:00 | 1525 | 0.75 | 100% | 11.88 | 8.23 | AGM 3, Sta. 200+00, 6' W OF C/L OF BLINN/ N. LANE | 2539.44 | Valve (Receiver), Sta. 230+60, P66 Refinery | 414.81 | 20.11 | Metal Loss Internal | 33.8003 | -118.246 | 26.64
40013959 | GROUP | 22707.02 | 22630.87 | 17% | 0.219 | 52000 | 1.34 | 1.99 | 6:00 | 1525 | 0.75 | 100% | 12.39 | 7.72 | AGM 3, Sta. 200+00, 6' W OF C/L OF BLINN/ N. LANE | 2539.95 | Valve (Receiver), Sta. 230+60, P66 Refinery | 414.3 | 20.11 | Metal Loss Internal | 33.8003 | -118.246 | 26.65
40013960 | GROUP | 22707.2 | 22631.06 | 13% | 0.219 | 52000 | 0.7 | 0.52 | 6:30 | 1525 | 0.75 | 100% | 12.57 | 7.54 | AGM 3, Sta. 200+00, 6' W OF C/L OF BLINN/ N. LANE | 2540.13 | Valve (Receiver), Sta. 230+60, P66 Refinery | 414.12 | 20.11 | Metal Loss Internal | 33.8003 | -118.246 | 26.65
40013961 | GROUP | 22707.48 | 22631.35 | 11% | 0.219 | 52000 | 0.77 | 0.99 | 6:15 | 1525 | 0.75 | 100% | 12.85 | 7.26 | AGM 3, Sta. 200+00, 6' W OF C/L OF BLINN/ N. LANE | 2540.42 | Valve (Receiver), Sta. 230+60, P66 Refinery | 413.84 | 20.11 | Metal Loss Internal | 33.8003 | -118.246 | 26.65
40013962 | GROUP | 22707.91 | 22631.8 | 14% | 0.219 | 52000 | 0.4 | 0.43 | 6:15 | 1525 | 0.75 | 100% | 13.29 | 6.83 | AGM 3, Sta. 200+00, 6' W OF C/L OF BLINN/ N. LANE | 2540.85 | Valve (Receiver), Sta. 230+60, P66 Refinery | 413.4 | 20.11 | Metal Loss Internal | 33.8003 | -118.246 | 26.66
40013963 | GROUP | 22708.11 | 22632 | 12% | 0.219 | 52000 | 0.42 | 0.33 | 6:15 | 1525 | 0.75 | 100% | 13.48 | 6.63 | AGM 3, Sta. 200+00, 6' W OF C/L OF BLINN/ N. LANE | 2541.04 | Valve (Receiver), Sta. 230+60, P66 Refinery | 413.21 | 20.11 | Metal Loss Internal | 33.8003 | -118.246 | 26.66
40013964 | GROUP | 22708.3 | 22632.2 | 16% | 0.219 | 52000 | 0.55 | 0.44 | 6:15 | 1525 | 0.75 | 100% | 13.68 | 6.44 | AGM 3, Sta. 200+00, 6' W OF C/L OF BLINN/ N. LANE | 2541.24 | Valve (Receiver), Sta. 230+60, P66 Refinery | 413.02 | 20.11 | Metal Loss Internal | 33.8003 | -118.246 | 26.66
40013965 | GROUP | 22708.89 | 22632.81 | 12% | 0.219 | 52000 | 0.71 | 0.7 | 6:00 | 1525 | 0.75 | 100% | 14.27 | 5.85 | AGM 3, Sta. 200+00, 6' W OF C/L OF BLINN/ N. LANE | 2541.83 | Valve (Receiver), Sta. 230+60, P66 Refinery | 412.42 | 20.11 | Metal Loss Internal | 33.8003 | -118.246 | 26.66
40013966 | GROUP | 22709.06 | 22632.98 | 17% | 0.219 | 52000 | 0.78 | 0.63 | 6:15 | 1525 | 0.75 | 100% | 14.43 | 5.68 | AGM 3, Sta. 200+00, 6' W OF C/L OF BLINN/ N. LANE | 2542 | Valve (Receiver), Sta. 230+60, P66 Refinery | 412.26 | 20.11 | Metal Loss Internal | 33.8003 | -118.246 | 26.66
40013967 | GROUP | 22709.66 | 22633.61 | 10% | 0.219 | 52000 | 0.63 | 0.75 | 6:00 | 1525 | 0.75 | 100% | 15.04 | 5.08 | AGM 3, Sta. 200+00, 6' W OF C/L OF BLINN/ N. LANE | 2542.6 | Valve (Receiver), Sta. 230+60, P66 Refinery | 411.65 | 20.11 | Metal Loss Internal | 33.8003 | -118.246 | 26.67
40013968 | GROUP | 22710.26 | 22634.23 | 14% | 0.219 | 52000 | 0.51 | 0.45 | 6:15 | 1525 | 0.75 | 100% | 15.64 | 4.48 | AGM 3, Sta. 200+00, 6' W OF C/L OF BLINN/ N. LANE | 2543.2 | Valve (Receiver), Sta. 230+60, P66 Refinery | 411.05 | 20.11 | Metal Loss Internal | 33.8003 | -118.246 | 26.67
40013969 | GROUP | 22710.5 | 22634.48 | 12% | 0.219 | 52000 | 0.69 | 0.88 | 6:00 | 1525 | 0.75 | 100% | 15.88 | 4.24 | AGM 3, Sta. 200+00, 6' W OF C/L OF BLINN/ N. LANE | 2543.44 | Valve (Receiver), Sta. 230+60, P66 Refinery | 410.81 | 20.11 | Metal Loss Internal | 33.8003 | -118.246 | 26.67
40013970 | GROUP | 22710.74 | 22634.72 | 11% | 0.219 | 52000 | 1.5 | 1.93 | 6:00 | 1525 | 0.75 | 100% | 16.11 | 4 | AGM 3, Sta. 200+00, 6' W OF C/L OF BLINN/ N. LANE | 2543.67 | Valve (Receiver), Sta. 230+60, P66 Refinery | 410.58 | 20.11 | Metal Loss Internal | 33.8003 | -118.246 | 26.68
40013971 | GROUP | 22711.11 | 22635.11 | 16% | 0.219 | 52000 | 0.57 | 0.49 | 6:15 | 1525 | 0.75 | 100% | 16.49 | 3.63 | AGM 3, Sta. 200+00, 6' W OF C/L OF BLINN/ N. LANE | 2544.05 | Valve (Receiver), Sta. 230+60, P66 Refinery | 410.2 | 20.11 | Metal Loss Internal | 33.8003 | -118.246 | 26.68
40013972 | GROUP | 22711.48 | 22635.5 | 14% | 0.219 | 52000 | 0.54 | 0.45 | 6:15 | 1525 | 0.75 | 100% | 16.86 | 3.26 | AGM 3, Sta. 200+00, 6' W OF C/L OF BLINN/ N. LANE | 2544.42 | Valve (Receiver), Sta. 230+60, P66 Refinery | 409.83 | 20.11 | Metal Loss Internal | 33.8003 | -118.246 | 26.68
40013973 | GROUP | 22711.95 | 22635.98 | 23% | 0.219 | 52000 | 5.25 | 2.09 | 6:00 | 1525 | 0.75 | 100% | 17.32 | 2.79 | AGM 3, Sta. 200+00, 6' W OF C/L OF BLINN/ N. LANE | 2544.88 | Valve (Receiver), Sta. 230+60, P66 Refinery | 409.37 | 20.11 | Metal Loss Internal | 33.8003 | -118.246 | 26.68
40013974 | GROUP | 22712.34 | 22636.39 | 11% | 0.219 | 52000 | 0.69 | 0.64 | 6:00 | 1525 | 0.75 | 100% | 17.72 | 2.4 | AGM 3, Sta. 200+00, 6' W OF C/L OF BLINN/ N. LANE | 2545.28 | Valve (Receiver), Sta. 230+60, P66 Refinery | 408.97 | 20.11 | Metal Loss Internal | 33.8003 | -118.246 | 26.69
40013975 | GROUP | 22712.81 | 22636.87 | 11% | 0.219 | 52000 | 0.51 | 0.33 | 6:00 | 1525 | 0.75 | 100% | 18.18 | 1.93 | AGM 3, Sta. 200+00, 6' W OF C/L OF BLINN/ N. LANE | 2545.75 | Valve (Receiver), Sta. 230+60, P66 Refinery | 408.51 | 20.11 | Metal Loss Internal | 33.8003 | -118.246 | 26.69
40013976 | GROUP | 22713.09 | 22637.17 | 25% | 0.219 | 52000 | 0.63 | 0.37 | 6:15 | 1525 | 0.75 | 100% | 18.47 | 1.65 | AGM 3, Sta. 200+00, 6' W OF C/L OF BLINN/ N. LANE | 2546.03 | Valve (Receiver), Sta. 230+60, P66 Refinery | 408.22 | 20.11 | Metal Loss Internal | 33.8003 | -118.246 | 26.69
40013977 | GROUP | 22713.28 | 22637.36 | 11% | 0.219 | 52000 | 0.9 | 0.99 | 6:15 | 1525 | 0.75 | 100% | 18.65 | 1.46 | AGM 3, Sta. 200+00, 6' W OF C/L OF BLINN/ N. LANE | 2546.22 | Valve (Receiver), Sta. 230+60, P66 Refinery | 408.04 | 20.11 | Metal Loss Internal | 33.8003 | -118.246 | 26.69
40013978 | GROUP | 22713.74 | 22637.83 | 13% | 0.219 | 52000 | 0.41 | 0.5 | 6:15 | 1525 | 0.75 | 100% | 19.12 | 1 | AGM 3, Sta. 200+00, 6' W OF C/L OF BLINN/ N. LANE | 2546.68 | Valve (Receiver), Sta. 230+60, P66 Refinery | 407.58 | 20.11 | Metal Loss Internal | 33.8003 | -118.246 | 26.69
40013979 | GROUP | 22714 | 22638.1 | 15% | 0.219 | 52000 | 0.89 | 0.77 | 6:15 | 1525 | 0.75 | 100% | 19.38 | 0.74 | AGM 3, Sta. 200+00, 6' W OF C/L OF BLINN/ N. LANE | 2546.94 | Valve (Receiver), Sta. 230+60, P66 Refinery | 407.32 | 20.11 | Metal Loss Internal | 33.8003 | -118.246 | 26.69
40013980 | GROUP | 22714.29 | 22638.41 | 20% | 0.219 | 52000 | 0.55 | 0.79 | 6:00 | 1525 | 0.75 | 100% | 19.67 | 0.45 | AGM 3, Sta. 200+00, 6' W OF C/L OF BLINN/ N. LANE | 2547.23 | Valve (Receiver), Sta. 230+60, P66 Refinery | 407.03 | 20.11 | Metal Loss Internal | 33.8003 | -118.246 | 26.7
8130 | WELD | 22714.74 | 22638.87 | [15 empty] | 20.69 |  | 33.8003 | -118.246 | 26.7
40013981 | GROUP | 22715.36 | 22639.52 | 13% | 0.219 | 52000 | 0.59 | 0.43 | 6:15 | 1525 | 0.75 | 100% | 0.62 | 20.07 | AGM 3, Sta. 200+00, 6' W OF C/L OF BLINN/ N. LANE | 2548.3 | Valve (Receiver), Sta. 230+60, P66 Refinery | 405.95 | 20.69 | Metal Loss Internal | 33.8003 | -118.246 | 26.7
40013982 | GROUP | 22715.57 | 22639.73 | 11% | 0.219 | 52000 | 0.41 | 0.39 | 6:15 | 1525 | 0.75 | 100% | 0.83 | 19.86 | AGM 3, Sta. 200+00, 6' W OF C/L OF BLINN/ N. LANE | 2548.51 | Valve (Receiver), Sta. 230+60, P66 Refinery | 405.75 | 20.69 | Metal Loss Internal | 33.8003 | -118.246 | 26.7
40013983 | GROUP | 22715.71 | 22639.88 | 11% | 0.219 | 52000 | 0.62 | 0.57 | 6:00 | 1525 | 0.75 | 100% | 0.97 | 19.72 | AGM 3, Sta. 200+00, 6' W OF C/L OF BLINN/ N. LANE | 2548.65 | Valve (Receiver), Sta. 230+60, P66 Refinery | 405.6 | 20.69 | Metal Loss Internal | 33.8003 | -118.246 | 26.7
40013984 | GROUP | 22715.94 | 22640.11 | 15% | 0.219 | 52000 | 0.73 | 0.71 | 6:15 | 1525 | 0.75 | 100% | 1.2 | 19.49 | AGM 3, Sta. 200+00, 6' W OF C/L OF BLINN/ N. LANE | 2548.88 | Valve (Receiver), Sta. 230+60, P66 Refinery | 405.38 | 20.69 | Metal Loss Internal | 33.8003 | -118.246 | 26.7
40013985 | GROUP | 22716.59 | 22640.79 | 12% | 0.219 | 52000 | 0.63 | 0.34 | 6:15 | 1525 | 0.75 | 100% | 1.85 | 18.84 | AGM 3, Sta. 200+00, 6' W OF C/L OF BLINN/ N. LANE | 2549.53 | Valve (Receiver), Sta. 230+60, P66 Refinery | 404.72 | 20.69 | Metal Loss Internal | 33.8003 | -118.246 | 26.7
40013986 | GROUP | 22716.76 | 22640.96 | 14% | 0.219 | 52000 | 0.38 | 0.49 | 6:15 | 1525 | 0.75 | 100% | 2.02 | 18.68 | AGM 3, Sta. 200+00, 6' W OF C/L OF BLINN/ N. LANE | 2549.7 | Valve (Receiver), Sta. 230+60, P66 Refinery | 404.56 | 20.69 | Metal Loss Internal | 33.8003 | -118.246 | 26.7
40013987 | GROUP | 22717.59 | 22641.82 | 10% | 0.219 | 52000 | 0.55 | 0.4 | 6:15 | 1525 | 0.75 | 100% | 2.85 | 17.85 | AGM 3, Sta. 200+00, 6' W OF C/L OF BLINN/ N. LANE | 2550.53 | Valve (Receiver), Sta. 230+60, P66 Refinery | 403.73 | 20.69 | Metal Loss Internal | 33.8003 | -118.246 | 26.7
40013988 | GROUP | 22718.19 | 22642.44 | 12% | 0.219 | 52000 | 0.79 | 0.59 | 6:15 | 1525 | 0.75 | 100% | 3.45 | 17.24 | AGM 3, Sta. 200+00, 6' W OF C/L OF BLINN/ N. LANE | 2551.13 | Valve (Receiver), Sta. 230+60, P66 Refinery | 403.13 | 20.69 | Metal Loss Internal | 33.8003 | -118.246 | 26.7
40013989 | GROUP | 22733.65 | 22658.46 | 12% | 0.219 | 52000 | 0.73 | 0.45 | 1:45 | 1525 | 0.75 | 100% | 18.91 | 1.78 | AGM 3, Sta. 200+00, 6' W OF C/L OF BLINN/ N. LANE | 2566.59 | Valve (Receiver), Sta. 230+60, P66 Refinery | 387.67 | 20.69 | Metal Loss External | 33.8004 | -118.246 | 26.6
40013990 | GROUP | 22733.73 | 22658.54 | 10% | 0.219 | 52000 | 1.22 | 1.43 | 10:00 | 1525 | 0.75 | 100% | 18.99 | 1.7 | AGM 3, Sta. 200+00, 6' W OF C/L OF BLINN/ N. LANE | 2566.67 | Valve (Receiver), Sta. 230+60, P66 Refinery | 387.59 | 20.69 | Metal Loss External | 33.8004 | -118.246 | 26.6
40013991 | GROUP | 22733.9 | 22658.71 | 21% | 0.219 | 52000 | 3.08 | 1.65 | 1:45 | 1525 | 0.75 | 100% | 19.16 | 1.53 | AGM 3, Sta. 200+00, 6' W OF C/L OF BLINN/ N. LANE | 2566.84 | Valve (Receiver), Sta. 230+60, P66 Refinery | 387.42 | 20.69 | Metal Loss External | 33.8004 | -118.246 | 26.6
40013992 | GROUP | 22734.16 | 22658.98 | 13% | 0.219 | 52000 | 1.03 | 1.01 | 11:30 | 1525 | 0.75 | 100% | 19.42 | 1.28 | AGM 3, Sta. 200+00, 6' W OF C/L OF BLINN/ N. LANE | 2567.09 | Valve (Receiver), Sta. 230+60, P66 Refinery | 387.16 | 20.69 | Metal Loss External | 33.8004 | -118.246 | 26.6
10000272 | LOCATION | 22734.2 | 22659.03 | [9 empty] | 19.46 | 1.23 | AGM 3, Sta. 200+00, 6' W OF C/L OF BLINN/ N. LANE | 2567.14 | Valve (Receiver), Sta. 230+60, P66 Refinery | 387.11 | 20.69 | Casing End - RR XING | 33.8004 | -118.246 | 26.6
10000273 | LOCATION | 22734.89 | 22659.75 | [9 empty] | 20.16 | 0.54 | AGM 3, Sta. 200+00, 6' W OF C/L OF BLINN/ N. LANE | 2567.83 | Valve (Receiver), Sta. 230+60, P66 Refinery | 386.42 | 20.69 | Composite Repair | 33.8004 | -118.246 | 26.58
8140 | WELD | 22735.43 | 22660.3 | [15 empty] | 15.54 |  | 33.8004 | -118.246 | 26.58
40013993 | GROUP | 22735.78 | 22660.66 | 11% | 0.219 | 52000 | 0.72 | 0.46 | 1:30 | 1525 | 0.75 | 100% | 0.35 | 15.19 | AGM 3, Sta. 200+00, 6' W OF C/L OF BLINN/ N. LANE | 2568.72 | Valve (Receiver), Sta. 230+60, P66 Refinery | 385.54 | 15.54 | Metal Loss External - Repaired with Composite | 33.8004 | -118.246 | 26.58
14000004 | DENT | 22735.81 | 22660.69 | 1% |  | 52000 | 2.66 |  | 5:45 |  |  |  | 0.37 | 15.17 | AGM 3, Sta. 200+00, 6' W OF C/L OF BLINN/ N. LANE | 2568.74 | Valve (Receiver), Sta. 230+60, P66 Refinery | 385.51 | 15.54 | Dent - 0.11 inch Repaired with Composite | 33.8004 | -118.246 | 26.58
14000005 | DENT | 22736.12 | 22661.02 | 2.1% |  | 52000 | 2.99 |  | 6:00 |  |  |  | 0.69 | 14.85 | AGM 3, Sta. 200+00, 6' W OF C/L OF BLINN/ N. LANE | 2569.06 | Valve (Receiver), Sta. 230+60, P66 Refinery | 385.19 | 15.54 | Dent - 0.23 inch Repaired with Composite | 33.8004 | -118.246 | 26.58
10000273 | LOCATION | 22736.33 | 22661.23 | [9 empty] | 0.9 | 14.64 | AGM 3, Sta. 200+00, 6' W OF C/L OF BLINN/ N. LANE | 2569.27 | Valve (Receiver), Sta. 230+60, P66 Refinery | 384.99 | 15.54 | Composite Repair | 33.8004 | -118.246 | 26.58
40013994 | GROUP | 22736.76 | 22661.68 | 10% | 0.219 | 52000 | 0.46 | 0.36 | 5:45 | 1525 | 0.75 | 100% | 1.33 | 14.21 | AGM 3, Sta. 200+00, 6' W OF C/L OF BLINN/ N. LANE | 2569.7 | Valve (Receiver), Sta. 230+60, P66 Refinery | 384.56 | 15.54 | Metal Loss Internal | 33.8004 | -118.246 | 26.57
40013995 | GROUP | 22737.03 | 22661.95 | 10% | 0.219 | 52000 | 0.57 | 0.47 | 6:00 | 1525 | 0.75 | 100% | 1.59 | 13.95 | AGM 3, Sta. 200+00, 6' W OF C/L OF BLINN/ N. LANE | 2569.96 | Valve (Receiver), Sta. 230+60, P66 Refinery | 384.29 | 15.54 | Metal Loss Internal | 33.8004 | -118.246 | 26.57
40013996 | GROUP | 22737.28 | 22662.22 | 11% | 0.219 | 52000 | 1.86 | 1.13 | 1:30 | 1525 | 0.75 | 100% | 1.85 | 13.69 | AGM 3, Sta. 200+00, 6' W OF C/L OF BLINN/ N. LANE | 2570.22 | Valve (Receiver), Sta. 230+60, P66 Refinery | 384.03 | 15.54 | Metal Loss External | 33.8004 | -118.246 | 26.57
40013997 | GROUP | 22738.42 | 22663.4 | 15% | 0.219 | 52000 | 0.42 | 0.39 | 6:00 | 1525 | 0.75 | 100% | 2.99 | 12.55 | AGM 3, Sta. 200+00, 6' W OF C/L OF BLINN/ N. LANE | 2571.36 | Valve (Receiver), Sta. 230+60, P66 Refinery | 382.9 | 15.54 | Metal Loss Internal | 33.8004 | -118.246 | 26.57
40013998 | GROUP | 22739.28 | 22664.29 | 11% | 0.219 | 52000 | 0.47 | 0.36 | 5:45 | 1525 | 0.75 | 100% | 3.85 | 11.69 | AGM 3, Sta. 200+00, 6' W OF C/L OF BLINN/ N. LANE | 2572.22 | Valve (Receiver), Sta. 230+60, P66 Refinery | 382.03 | 15.54 | Metal Loss Internal | 33.8004 | -118.246 | 26.57
40013999 | GROUP | 22742.2 | 22667.32 | 12% | 0.219 | 52000 | 0.59 | 0.76 | 6:00 | 1525 | 0.75 | 100% | 6.77 | 8.77 | AGM 3, Sta. 200+00, 6' W OF C/L OF BLINN/ N. LANE | 2575.14 | Valve (Receiver), Sta. 230+60, P66 Refinery | 379.11 | 15.54 | Metal Loss Internal | 33.8004 | -118.246 | 26.58
40014000 | GROUP | 22742.65 | 22667.78 | 11% | 0.219 | 52000 | 0.71 | 0.68 | 6:00 | 1525 | 0.75 | 100% | 7.21 | 8.32 | AGM 3, Sta. 200+00, 6' W OF C/L OF BLINN/ N. LANE | 2575.59 | Valve (Receiver), Sta. 230+60, P66 Refinery | 378.67 | 15.54 | Metal Loss Internal | 33.8004 | -118.246 | 26.59
40014001 | GROUP | 22742.97 | 22668.11 | 16% | 0.219 | 52000 | 0.65 | 0.53 | 6:00 | 1525 | 0.75 | 100% | 7.54 | 8 | AGM 3, Sta. 200+00, 6' W OF C/L OF BLINN/ N. LANE | 2575.91 | Valve (Receiver), Sta. 230+60, P66 Refinery | 378.34 | 15.54 | Metal Loss Internal | 33.8004 | -118.246 | 26.59
40014002 | GROUP | 22743.25 | 22668.4 | 10% | 0.219 | 52000 | 1.17 | 1.02 | 6:00 | 1525 | 0.75 | 100% | 7.81 | 7.73 | AGM 3, Sta. 200+00, 6' W OF C/L OF BLINN/ N. LANE | 2576.18 | Valve (Receiver), Sta. 230+60, P66 Refinery | 378.07 | 15.54 | Metal Loss Internal | 33.8004 | -118.246 | 26.6
40014003 | GROUP | 22745.13 | 22670.34 | 18% | 0.219 | 52000 | 0.81 | 0.46 | 5:45 | 1525 | 0.75 | 100% | 9.69 | 5.85 | AGM 3, Sta. 200+00, 6' W OF C/L OF BLINN/ N. LANE | 2578.06 | Valve (Receiver), Sta. 230+60, P66 Refinery | 376.19 | 15.54 | Metal Loss Internal | 33.8004 | -118.246 | 26.63
40014004 | GROUP | 22746.03 | 22671.28 | 14% | 0.219 | 52000 | 0.53 | 0.33 | 6:15 | 1525 | 0.75 | 100% | 10.6 | 4.94 | AGM 3, Sta. 200+00, 6' W OF C/L OF BLINN/ N. LANE | 2578.97 | Valve (Receiver), Sta. 230+60, P66 Refinery | 375.29 | 15.54 | Metal Loss Internal | 33.8004 | -118.246 | 26.66
40014005 | GROUP | 22746.48 | 22671.74 | 11% | 0.219 | 52000 | 0.47 | 0.53 | 6:15 | 1525 | 0.75 | 100% | 11.04 | 4.5 | AGM 3, Sta. 200+00, 6' W OF C/L OF BLINN/ N. LANE | 2579.41 | Valve (Receiver), Sta. 230+60, P66 Refinery | 374.84 | 15.54 | Metal Loss Internal | 33.8004 | -118.246 | 26.67
40014006 | GROUP | 22747.07 | 22672.35 | 16% | 0.219 | 52000 | 0.73 | 0.77 | 6:00 | 1525 | 0.75 | 100% | 11.63 | 3.91 | AGM 3, Sta. 200+00, 6' W OF C/L OF BLINN/ N. LANE | 2580 | Valve (Receiver), Sta. 230+60, P66 Refinery | 374.25 | 15.54 | Metal Loss Internal | 33.8004 | -118.246 | 26.69
40014007 | GROUP | 22747.61 | 22672.91 | 15% | 0.219 | 52000 | 1.69 | 1.65 | 6:00 | 1525 | 0.75 | 100% | 12.17 | 3.37 | AGM 3, Sta. 200+00, 6' W OF C/L OF BLINN/ N. LANE | 2580.55 | Valve (Receiver), Sta. 230+60, P66 Refinery | 373.71 | 15.54 | Metal Loss Internal | 33.8004 | -118.246 | 26.71
40014008 | GROUP | 22748.01 | 22673.33 | 10% | 0.219 | 52000 | 0.5 | 0.41 | 6:00 | 1525 | 0.75 | 100% | 12.57 | 2.97 | AGM 3, Sta. 200+00, 6' W OF C/L OF BLINN/ N. LANE | 2580.94 | Valve (Receiver), Sta. 230+60, P66 Refinery | 373.31 | 15.54 | Metal Loss Internal | 33.8004 | -118.246 | 26.73
40014009 | GROUP | 22748.51 | 22673.85 | 13% | 0.219 | 52000 | 0.68 | 1.01 | 6:00 | 1525 | 0.75 | 100% | 13.08 | 2.46 | AGM 3, Sta. 200+00, 6' W OF C/L OF BLINN/ N. LANE | 2581.45 | Valve (Receiver), Sta. 230+60, P66 Refinery | 372.81 | 15.54 | Metal Loss Internal | 33.8004 | -118.246 | 26.75
40014010 | GROUP | 22748.7 | 22674.05 | 11% | 0.219 | 52000 | 1.53 | 1.4 | 6:00 | 1525 | 0.75 | 100% | 13.27 | 2.27 | AGM 3, Sta. 200+00, 6' W OF C/L OF BLINN/ N. LANE | 2581.64 | Valve (Receiver), Sta. 230+60, P66 Refinery | 372.62 | 15.54 | Metal Loss Internal | 33.8004 | -118.246 | 26.75
40014011 | GROUP | 22748.91 | 22674.27 | 12% | 0.219 | 52000 | 0.57 | 0.78 | 6:15 | 1525 | 0.75 | 100% | 13.48 | 2.06 | AGM 3, Sta. 200+00, 6' W OF C/L OF BLINN/ N. LANE | 2581.85 | Valve (Receiver), Sta. 230+60, P66 Refinery | 372.4 | 15.54 | Metal Loss Internal | 33.8004 | -118.246 | 26.76
40014012 | GROUP | 22749.08 | 22674.43 | 12% | 0.219 | 52000 | 0.49 | 0.41 | 6:00 | 1525 | 0.75 | 100% | 13.64 | 1.9 | AGM 3, Sta. 200+00, 6' W OF C/L OF BLINN/ N. LANE | 2582.01 | Valve (Receiver), Sta. 230+60, P66 Refinery | 372.24 | 15.54 | Metal Loss Internal | 33.8004 | -118.246 | 26.77
40014013 | GROUP | 22749.22 | 22674.59 | 12% | 0.219 | 52000 | 0.28 | 0.33 | 6:15 | 1525 | 0.75 | 100% | 13.79 | 1.75 | AGM 3, Sta. 200+00, 6' W OF C/L OF BLINN/ N. LANE | 2582.16 | Valve (Receiver), Sta. 230+60, P66 Refinery | 372.09 | 15.54 | Metal Loss Internal | 33.8004 | -118.246 | 26.77
40014014 | GROUP | 22749.36 | 22674.73 | 23% | 0.219 | 52000 | 0.62 | 0.5 | 6:15 | 1525 | 0.75 | 100% | 13.93 | 1.61 | AGM 3, Sta. 200+00, 6' W OF C/L OF BLINN/ N. LANE | 2582.3 | Valve (Receiver), Sta. 230+60, P66 Refinery | 371.96 | 15.54 | Metal Loss Internal | 33.8004 | -118.246 | 26.78
40014015 | GROUP | 22749.66 | 22675.04 | 23% | 0.219 | 52000 | 1.92 | 2.23 | 6:00 | 1525 | 0.75 | 100% | 14.22 | 1.32 | AGM 3, Sta. 200+00, 6' W OF C/L OF BLINN/ N. LANE | 2582.59 | Valve (Receiver), Sta. 230+60, P66 Refinery | 371.66 | 15.54 | Metal Loss Internal | 33.8004 | -118.246 | 26.79
40014016 | GROUP | 22750.07 | 22675.47 | 21% | 0.219 | 52000 | 3.59 | 0.94 | 6:15 | 1525 | 0.75 | 100% | 14.64 | 0.9 | AGM 3, Sta. 200+00, 6' W OF C/L OF BLINN/ N. LANE | 2583.01 | Valve (Receiver), Sta. 230+60, P66 Refinery | 371.24 | 15.54 | Metal Loss Internal | 33.8004 | -118.246 | 26.81
40014017 | GROUP | 22750.47 | 22675.88 | 23% | 0.219 | 52000 | 0.78 | 1.05 | 6:00 | 1525 | 0.75 | 100% | 15.04 | 0.5 | AGM 3, Sta. 200+00, 6' W OF C/L OF BLINN/ N. LANE | 2583.41 | Valve (Receiver), Sta. 230+60, P66 Refinery | 370.84 | 15.54 | Metal Loss Internal | 33.8004 | -118.246 | 26.82
40014018 | GROUP | 22750.8 | 22676.22 | 13% | 0.219 | 52000 | 1.38 | 1.78 | 6:00 | 1525 | 0.75 | 100% | 15.36 | 0.18 | AGM 3, Sta. 200+00, 6' W OF C/L OF BLINN/ N. LANE | 2583.74 | Valve (Receiver), Sta. 230+60, P66 Refinery | 370.52 | 15.54 | Metal Loss Internal | 33.8004 | -118.246 | 26.84
8150 | WELD | 22750.97 | 22676.4 | [15 empty] | 47.2 |  | 33.8004 | -118.246 | 26.85
40014019 | GROUP | 22751.16 | 22676.59 | 12% | 0.219 | 52000 | 0.63 | 0.5 | 5:45 | 1525 | 0.75 | 100% | 0.19 | 47.01 | AGM 3, Sta. 200+00, 6' W OF C/L OF BLINN/ N. LANE | 2584.1 | Valve (Receiver), Sta. 230+60, P66 Refinery | 370.16 | 47.2 | Metal Loss Internal | 33.8004 | -118.246 | 26.85
40014020 | GROUP | 22751.32 | 22676.76 | 10% | 0.219 | 52000 | 0.51 | 0.33 | 6:00 | 1525 | 0.75 | 100% | 0.35 | 46.85 | AGM 3, Sta. 200+00, 6' W OF C/L OF BLINN/ N. LANE | 2584.26 | Valve (Receiver), Sta. 230+60, P66 Refinery | 370 | 47.2 | Metal Loss Internal | 33.8004 | -118.246 | 26.86
40014021 | GROUP | 22751.64 | 22677.09 | 11% | 0.219 | 52000 | 0.46 | 0.63 | 6:15 | 1525 | 0.75 | 100% | 0.66 | 46.53 | AGM 3, Sta. 200+00, 6' W OF C/L OF BLINN/ N. LANE | 2584.58 | Valve (Receiver), Sta. 230+60, P66 Refinery | 369.68 | 47.2 | Metal Loss Internal | 33.8004 | -118.246 | 26.87
40014022 | GROUP | 22751.84 | 22677.3 | 13% | 0.219 | 52000 | 0.36 | 0.33 | 6:15 | 1525 | 0.75 | 100% | 0.87 | 46.33 | AGM 3, Sta. 200+00, 6' W OF C/L OF BLINN/ N. LANE | 2584.78 | Valve (Receiver), Sta. 230+60, P66 Refinery | 369.47 | 47.2 | Metal Loss Internal | 33.8004 | -118.246 | 26.88
40014023 | GROUP | 22752.24 | 22677.71 | 16% | 0.219 | 52000 | 1.69 | 0.81 | 6:00 | 1525 | 0.75 | 100% | 1.26 | 45.94 | AGM 3, Sta. 200+00, 6' W OF C/L OF BLINN/ N. LANE | 2585.17 | Valve (Receiver), Sta. 230+60, P66 Refinery | 369.08 | 47.2 | Metal Loss Internal | 33.8004 | -118.246 | 26.9
40014024 | GROUP | 22752.53 | 22678.01 | 24% | 0.219 | 52000 | 1.04 | 1.3 | 6:00 | 1525 | 0.75 | 100% | 1.55 | 45.65 | AGM 3, Sta. 200+00, 6' W OF C/L OF BLINN/ N. LANE | 2585.46 | Valve (Receiver), Sta. 230+60, P66 Refinery | 368.79 | 47.2 | Metal Loss Internal | 33.8004 | -118.246 | 26.91
40014025 | GROUP | 22752.79 | 22678.28 | 14% | 0.219 | 52000 | 0.71 | 0.51 | 6:00 | 1525 | 0.75 | 100% | 1.82 | 45.38 | AGM 3, Sta. 200+00, 6' W OF C/L OF BLINN/ N. LANE | 2585.73 | Valve (Receiver), Sta. 230+60, P66 Refinery | 368.53 | 47.2 | Metal Loss Internal | 33.8004 | -118.246 | 26.93
40014026 | GROUP | 22753.29 | 22678.8 | 18% | 0.219 | 52000 | 0.9 | 1.09 | 6:00 | 1525 | 0.75 | 100% | 2.31 | 44.89 | AGM 3, Sta. 200+00, 6' W OF C/L OF BLINN/ N. LANE | 2586.22 | Valve (Receiver), Sta. 230+60, P66 Refinery | 368.03 | 47.2 | Metal Loss Internal | 33.8004 | -118.246 | 26.95
40014027 | GROUP | 22754.35 | 22679.9 | 12% | 0.219 | 52000 | 0.76 | 0.7 | 6:00 | 1525 | 0.75 | 100% | 3.38 | 43.82 | AGM 3, Sta. 200+00, 6' W OF C/L OF BLINN/ N. LANE | 2587.29 | Valve (Receiver), Sta. 230+60, P66 Refinery | 366.97 | 47.2 | Metal Loss Internal | 33.8004 | -118.246 | 27
40014028 | GROUP | 22754.69 | 22680.25 | 15% | 0.219 | 52000 | 0.8 | 1.03 | 6:00 | 1525 | 0.75 | 100% | 3.72 | 43.48 | AGM 3, Sta. 200+00, 6' W OF C/L OF BLINN/ N. LANE | 2587.63 | Valve (Receiver), Sta. 230+60, P66 Refinery | 366.63 | 47.2 | Metal Loss Internal | 33.8004 | -118.246 | 27.01
40014029 | GROUP | 22755 | 22680.57 | 12% | 0.219 | 52000 | 0.99 | 1.01 | 6:00 | 1525 | 0.75 | 100% | 4.03 | 43.17 | AGM 3, Sta. 200+00, 6' W OF C/L OF BLINN/ N. LANE | 2587.94 | Valve (Receiver), Sta. 230+60, P66 Refinery | 366.31 | 47.2 | Metal Loss Internal | 33.8004 | -118.246 | 27.02
40014030 | GROUP | 22755.44 | 22681.02 | 10% | 0.219 | 52000 | 1.34 | 1.19 | 6:00 | 1525 | 0.75 | 100% | 4.46 | 42.74 | AGM 3, Sta. 200+00, 6' W OF C/L OF BLINN/ N. LANE | 2588.38 | Valve (Receiver), Sta. 230+60, P66 Refinery | 365.88 | 47.2 | Metal Loss Internal | 33.8004 | -118.246 | 27.04
40014031 | GROUP | 22755.98 | 22681.59 | 22% | 0.219 | 52000 | 4.68 | 1.41 | 6:00 | 1525 | 0.75 | 100% | 5.01 | 42.19 | AGM 3, Sta. 200+00, 6' W OF C/L OF BLINN/ N. LANE | 2588.92 | Valve (Receiver), Sta. 230+60, P66 Refinery | 365.34 | 47.2 | Metal Loss Internal | 33.8004 | -118.246 | 27.07
40014032 | GROUP | 22756.48 | 22682.1 | 11% | 0.219 | 52000 | 0.4 | 0.58 | 6:00 | 1525 | 0.75 | 100% | 5.5 | 41.69 | AGM 3, Sta. 200+00, 6' W OF C/L OF BLINN/ N. LANE | 2589.42 | Valve (Receiver), Sta. 230+60, P66 Refinery | 364.84 | 47.2 | Metal Loss Internal | 33.8004 | -118.246 | 27.09
40014033 | GROUP | 22756.77 | 22682.41 | 22% | 0.219 | 52000 | 0.75 | 0.7 | 6:15 | 1525 | 0.75 | 100% | 5.8 | 41.4 | AGM 3, Sta. 200+00, 6' W OF C/L OF BLINN/ N. LANE | 2589.71 | Valve (Receiver), Sta. 230+60, P66 Refinery | 364.54 | 47.2 | Metal Loss Internal | 33.8004 | -118.246 | 27.1
40014034 | GROUP | 22756.98 | 22682.62 | 14% | 0.219 | 52000 | 0.69 | 0.67 | 6:00 | 1525 | 0.75 | 100% | 6.01 | 41.19 | AGM 3, Sta. 200+00, 6' W OF C/L OF BLINN/ N. LANE | 2589.92 | Valve (Receiver), Sta. 230+60, P66 Refinery | 364.34 | 47.2 | Metal Loss Internal | 33.8004 | -118.246 | 27.11
40014035 | GROUP | 22757.59 | 22683.25 | 17% | 0.219 | 52000 | 2.12 | 1.38 | 6:00 | 1525 | 0.75 | 100% | 6.61 | 40.59 | AGM 3, Sta. 200+00, 6' W OF C/L OF BLINN/ N. LANE | 2590.52 | Valve (Receiver), Sta. 230+60, P66 Refinery | 363.73 | 47.2 | Metal Loss Internal | 33.8004 | -118.246 | 27.13
40014036 | GROUP | 22757.89 | 22683.56 | 11% | 0.219 | 52000 | 0.73 | 0.88 | 6:00 | 1525 | 0.75 | 100% | 6.91 | 40.29 | AGM 3, Sta. 200+00, 6' W OF C/L OF BLINN/ N. LANE | 2590.82 | Valve (Receiver), Sta. 230+60, P66 Refinery | 363.43 | 47.2 | Metal Loss Internal | 33.8004 | -118.246 | 27.15
40014037 | GROUP | 22758.09 | 22683.77 | 10% | 0.219 | 52000 | 0.85 | 1.05 | 6:00 | 1525 | 0.75 | 100% | 7.11 | 40.09 | AGM 3, Sta. 200+00, 6' W OF C/L OF BLINN/ N. LANE | 2591.02 | Valve (Receiver), Sta. 230+60, P66 Refinery | 363.23 | 47.2 | Metal Loss Internal | 33.8004 | -118.246 | 27.15
40014038 | GROUP | 22758.46 | 22684.15 | 15% | 0.219 | 52000 | 0.54 | 0.54 | 5:45 | 1525 | 0.75 | 100% | 7.48 | 39.71 | AGM 3, Sta. 200+00, 6' W OF C/L OF BLINN/ N. LANE | 2591.4 | Valve (Receiver), Sta. 230+60, P66 Refinery | 362.86 | 47.2 | Metal Loss Internal | 33.8004 | -118.246 | 27.17
40014039 | GROUP | 22758.6 | 22684.3 | 20% | 0.219 | 52000 | 0.88 | 1.37 | 6:00 | 1525 | 0.75 | 100% | 7.63 | 39.57 | AGM 3, Sta. 200+00, 6' W OF C/L OF BLINN/ N. LANE | 2591.54 | Valve (Receiver), Sta. 230+60, P66 Refinery | 362.71 | 47.2 | Metal Loss Internal | 33.8004 | -118.246 | 27.17
40014040 | GROUP | 22758.86 | 22684.56 | 13% | 0.219 | 52000 | 0.46 | 0.64 | 6:00 | 1525 | 0.75 | 100% | 7.88 | 39.32 | AGM 3, Sta. 200+00, 6' W OF C/L OF BLINN/ N. LANE | 2591.79 | Valve (Receiver), Sta. 230+60, P66 Refinery | 362.46 | 47.2 | Metal Loss Internal | 33.8004 | -118.246 | 27.18
40014041 | GROUP | 22759.25 | 22684.97 | 17% | 0.219 | 52000 | 0.79 | 0.72 | 6:00 | 1525 | 0.75 | 100% | 8.27 | 38.93 | AGM 3, Sta. 200+00, 6' W OF C/L OF BLINN/ N. LANE | 2592.18 | Valve (Receiver), Sta. 230+60, P66 Refinery | 362.07 | 47.2 | Metal Loss Internal | 33.8004 | -118.246 | 27.2
40014042 | GROUP | 22760.51 | 22686.28 | 16% | 0.219 | 52000 | 1.21 | 1.2 | 6:00 | 1525 | 0.75 | 100% | 9.54 | 37.66 | AGM 3, Sta. 200+00, 6' W OF C/L OF BLINN/ N. LANE | 2593.45 | Valve (Receiver), Sta. 230+60, P66 Refinery | 360.8 | 47.2 | Metal Loss Internal | 33.8004 | -118.246 | 27.24
40014043 | GROUP | 22762.08 | 22687.9 | 12% | 0.219 | 52000 | 0.55 | 0.53 | 6:15 | 1525 | 0.75 | 100% | 11.11 | 36.09 | AGM 3, Sta. 200+00, 6' W OF C/L OF BLINN/ N. LANE | 2595.02 | Valve (Receiver), Sta. 230+60, P66 Refinery | 359.24 | 47.2 | Metal Loss Internal | 33.8004 | -118.246 | 27.29
40014044 | GROUP | 22762.51 | 22688.35 | 15% | 0.219 | 52000 | 1.94 | 1.32 | 6:00 | 1525 | 0.75 | 100% | 11.54 | 35.66 | AGM 3, Sta. 200+00, 6' W OF C/L OF BLINN/ N. LANE | 2595.45 | Valve (Receiver), Sta. 230+60, P66 Refinery | 358.8 | 47.2 | Metal Loss Internal | 33.8004 | -118.246 | 27.3
40014045 | GROUP | 22764.46 | 22690.37 | 12% | 0.219 | 52000 | 0.9 | 0.87 | 6:00 | 1525 | 0.75 | 100% | 13.49 | 33.71 | AGM 3, Sta. 200+00, 6' W OF C/L OF BLINN/ N. LANE | 2597.4 | Valve (Receiver), Sta. 230+60, P66 Refinery | 356.86 | 47.2 | Metal Loss Internal | 33.8004 | -118.246 | 27.36
40014046 | GROUP | 22764.84 | 22690.77 | 15% | 0.219 | 52000 | 0.57 | 0.38 | 6:00 | 1525 | 0.75 | 100% | 13.87 | 33.33 | AGM 3, Sta. 200+00, 6' W OF C/L OF BLINN/ N. LANE | 2597.78 | Valve (Receiver), Sta. 230+60, P66 Refinery | 356.47 | 47.2 | Metal Loss Internal | 33.8004 | -118.246 | 27.37
40014047 | GROUP | 22765.07 | 22691 | 17% | 0.219 | 52000 | 0.76 | 0.68 | 6:15 | 1525 | 0.75 | 100% | 14.1 | 33.1 | AGM 3, Sta. 200+00, 6' W OF C/L OF BLINN/ N. LANE | 2598.01 | Valve (Receiver), Sta. 230+60, P66 Refinery | 356.24 | 47.2 | Metal Loss Internal | 33.8005 | -118.246 | 27.38
40014048 | GROUP | 22765.32 | 22691.26 | 13% | 0.219 | 52000 | 0.46 | 0.66 | 6:00 | 1525 | 0.75 | 100% | 14.34 | 32.85 | AGM 3, Sta. 200+00, 6' W OF C/L OF BLINN/ N. LANE | 2598.26 | Valve (Receiver), Sta. 230+60, P66 Refinery | 356 | 47.2 | Metal Loss Internal | 33.8005 | -118.246 | 27.39
40014049 | GROUP | 22765.88 | 22691.84 | 15% | 0.219 | 52000 | 1.49 | 1 | 6:00 | 1525 | 0.75 | 100% | 14.91 | 32.29 | AGM 3, Sta. 200+00, 6' W OF C/L OF BLINN/ N. LANE | 2598.82 | Valve (Receiver), Sta. 230+60, P66 Refinery | 355.44 | 47.2 | Metal Loss Internal | 33.8005 | -118.246 | 27.4
40014050 | GROUP | 22766.07 | 22692.04 | 19% | 0.219 | 52000 | 0.71 | 0.45 | 6:00 | 1525 | 0.75 | 100% | 15.1 | 32.1 | AGM 3, Sta. 200+00, 6' W OF C/L OF BLINN/ N. LANE | 2599.01 | Valve (Receiver), Sta. 230+60, P66 Refinery | 355.24 | 47.2 | Metal Loss Internal | 33.8005 | -118.246 | 27.41
40014051 | GROUP | 22766.6 | 22692.58 | 12% | 0.219 | 52000 | 0.96 | 1.02 | 6:00 | 1525 | 0.75 | 100% | 15.62 | 31.58 | AGM 3, Sta. 200+00, 6' W OF C/L OF BLINN/ N. LANE | 2599.53 | Valve (Receiver), Sta. 230+60, P66 Refinery | 354.72 | 47.2 | Metal Loss Internal | 33.8005 | -118.246 | 27.42
40014052 | GROUP | 22766.88 | 22692.88 | 14% | 0.219 | 52000 | 2.39 | 0.71 | 5:45 | 1525 | 0.75 | 100% | 15.91 | 31.29 | AGM 3, Sta. 200+00, 6' W OF C/L OF BLINN/ N. LANE | 2599.82 | Valve (Receiver), Sta. 230+60, P66 Refinery | 354.44 | 47.2 | Metal Loss Internal | 33.8005 | -118.246 | 27.43
40014053 | GROUP | 22767.27 | 22693.28 | 15% | 0.219 | 52000 | 0.65 | 0.58 | 6:00 | 1525 | 0.75 | 100% | 16.3 | 30.9 | AGM 3, Sta. 200+00, 6' W OF C/L OF BLINN/ N. LANE | 2600.21 | Valve (Receiver), Sta. 230+60, P66 Refinery | 354.05 | 47.2 | Metal Loss Internal | 33.8005 | -118.246 | 27.44
40014054 | GROUP | 22767.45 | 22693.47 | 15% | 0.219 | 52000 | 0.51 | 0.48 | 5:45 | 1525 | 0.75 | 100% | 16.48 | 30.72 | AGM 3, Sta. 200+00, 6' W OF C/L OF BLINN/ N. LANE | 2600.39 | Valve (Receiver), Sta. 230+60, P66 Refinery | 353.87 | 47.2 | Metal Loss Internal | 33.8005 | -118.246 | 27.45
40014055 | GROUP | 22767.91 | 22693.94 | 11% | 0.219 | 52000 | 0.78 | 0.95 | 6:00 | 1525 | 0.75 | 100% | 16.94 | 30.26 | AGM 3, Sta. 200+00, 6' W OF C/L OF BLINN/ N. LANE | 2600.85 | Valve (Receiver), Sta. 230+60, P66 Refinery | 353.41 | 47.2 | Metal Loss Internal | 33.8005 | -118.246 | 27.46
40014056 | GROUP | 22769.27 | 22695.35 | 12% | 0.219 | 52000 | 0.75 | 0.76 | 6:00 | 1525 | 0.75 | 100% | 18.3 | 28.9 | AGM 3, Sta. 200+00, 6' W OF C/L OF BLINN/ N. LANE | 2602.21 | Valve (Receiver), Sta. 230+60, P66 Refinery | 352.04 | 47.2 | Metal Loss Internal | 33.8005 | -118.246 | 27.5
40014057 | GROUP | 22770.01 | 22696.12 | 16% | 0.219 | 52000 | 1.03 | 0.86 | 6:00 | 1525 | 0.75 | 100% | 19.03 | 28.16 | AGM 3, Sta. 200+00, 6' W OF C/L OF BLINN/ N. LANE | 2602.95 | Valve (Receiver), Sta. 230+60, P66 Refinery | 351.31 | 47.2 | Metal Loss Internal | 33.8005 | -118.246 | 27.52
40014058 | GROUP | 22770.31 | 22696.43 | 12% | 0.219 | 52000 | 0.67 | 0.48 | 6:00 | 1525 | 0.75 | 100% | 19.34 | 27.86 | AGM 3, Sta. 200+00, 6' W OF C/L OF BLINN/ N. LANE | 2603.25 | Valve (Receiver), Sta. 230+60, P66 Refinery | 351 | 47.2 | Metal Loss Internal | 33.8005 | -118.246 | 27.53
40014059 | GROUP | 22770.53 | 22696.66 | 18% | 0.219 | 52000 | 0.77 | 0.57 | 6:00 | 1525 | 0.75 | 100% | 19.56 | 27.64 | AGM 3, Sta. 200+00, 6' W OF C/L OF BLINN/ N. LANE | 2603.47 | Valve (Receiver), Sta. 230+60, P66 Refinery | 350.79 | 47.2 | Metal Loss Internal | 33.8005 | -118.246 | 27.53
40014060 | GROUP | 22770.76 | 22696.89 | 11% | 0.219 | 52000 | 0.54 | 0.47 | 5:45 | 1525 | 0.75 | 100% | 19.78 | 27.41 | AGM 3, Sta. 200+00, 6' W OF C/L OF BLINN/ N. LANE | 2603.7 | Valve (Receiver), Sta. 230+60, P66 Refinery | 350.56 | 47.2 | Metal Loss Internal | 33.8005 | -118.246 | 27.54
40014061 | GROUP | 22771.94 | 22698.12 | 12% | 0.219 | 52000 | 0.64 | 0.47 | 6:15 | 1525 | 0.75 | 100% | 20.97 | 26.23 | AGM 3, Sta. 200+00, 6' W OF C/L OF BLINN/ N. LANE | 2604.88 | Valve (Receiver), Sta. 230+60, P66 Refinery | 349.37 | 47.2 | Metal Loss Internal | 33.8005 | -118.246 | 27.57
40014062 | GROUP | 22772.11 | 22698.3 | 15% | 0.219 | 52000 | 0.85 | 0.64 | 5:45 | 1525 | 0.75 | 100% | 21.14 | 26.06 | AGM 3, Sta. 200+00, 6' W OF C/L OF BLINN/ N. LANE | 2605.05 | Valve (Receiver), Sta. 230+60, P66 Refinery | 349.2 | 47.2 | Metal Loss Internal | 33.8005 | -118.246 | 27.58
40014063 | GROUP | 22772.3 | 22698.5 | 14% | 0.219 | 52000 | 0.47 | 0.53 | 5:45 | 1525 | 0.75 | 100% | 21.33 | 25.87 | AGM 3, Sta. 200+00, 6' W OF C/L OF BLINN/ N. LANE | 2605.24 | Valve (Receiver), Sta. 230+60, P66 Refinery | 349.01 | 47.2 | Metal Loss Internal | 33.8005 | -118.246 | 27.58
40014064 | GROUP | 22773.11 | 22699.33 | 19% | 0.219 | 52000 | 0.69 | 0.59 | 6:15 | 1525 | 0.75 | 100% | 22.14 | 25.06 | AGM 3, Sta. 200+00, 6' W OF C/L OF BLINN/ N. LANE | 2606.05 | Valve (Receiver), Sta. 230+60, P66 Refinery | 348.2 | 47.2 | Metal Loss Internal | 33.8005 | -118.246 | 27.6
40014065 | GROUP | 22773.43 | 22699.66 | 24% | 0.219 | 52000 | 0.77 | 0.61 | 5:45 | 1525 | 0.75 | 100% | 22.46 | 24.74 | AGM 3, Sta. 200+00, 6' W OF C/L OF BLINN/ N. LANE | 2606.37 | Valve (Receiver), Sta. 230+60, P66 Refinery | 347.89 | 47.2 | Metal Loss Internal | 33.8005 | -118.246 | 27.61
40014066 | GROUP | 22773.77 | 22700.02 | 15% | 0.219 | 52000 | 0.91 | 0.8 | 6:00 | 1525 | 0.75 | 100% | 22.8 | 24.4 | AGM 3, Sta. 200+00, 6' W OF C/L OF BLINN/ N. LANE | 2606.71 | Valve (Receiver), Sta. 230+60, P66 Refinery | 347.54 | 47.2 | Metal Loss Internal | 33.8005 | -118.246 | 27.62
40014067 | GROUP | 22774.26 | 22700.52 | 13% | 0.219 | 52000 | 0.67 | 0.51 | 6:00 | 1525 | 0.75 | 100% | 23.28 | 23.91 | AGM 3, Sta. 200+00, 6' W OF C/L OF BLINN/ N. LANE | 2607.2 | Valve (Receiver), Sta. 230+60, P66 Refinery | 347.06 | 47.2 | Metal Loss Internal | 33.8005 | -118.246 | 27.64
40014068 | GROUP | 22774.46 | 22700.73 | 10% | 0.219 | 52000 | 1.12 | 1.06 | 6:00 | 1525 | 0.75 | 100% | 23.49 | 23.71 | AGM 3, Sta. 200+00, 6' W OF C/L OF BLINN/ N. LANE | 2607.4 | Valve (Receiver), Sta. 230+60, P66 Refinery | 346.86 | 47.2 | Metal Loss Internal | 33.8005 | -118.246 | 27.64
40014069 | GROUP | 22774.8 | 22701.08 | 21% | 0.219 | 52000 | 0.67 | 0.66 | 6:15 | 1525 | 0.75 | 100% | 23.82 | 23.37 | AGM 3, Sta. 200+00, 6' W OF C/L OF BLINN/ N. LANE | 2607.74 | Valve (Receiver), Sta. 230+60, P66 Refinery | 346.52 | 47.2 | Metal Loss Internal | 33.8005 | -118.246 | 27.65
40014070 | GROUP | 22775.14 | 22701.43 | 18% | 0.219 | 52000 | 0.72 | 0.76 | 6:00 | 1525 | 0.75 | 100% | 24.17 | 23.03 | AGM 3, Sta. 200+00, 6' W OF C/L OF BLINN/ N. LANE | 2608.08 | Valve (Receiver), Sta. 230+60, P66 Refinery | 346.18 | 47.2 | Metal Loss Internal | 33.8005 | -118.246 | 27.66
40014071 | GROUP | 22775.32 | 22701.61 | 15% | 0.219 | 52000 | 0.58 | 0.54 | 6:00 | 1525 | 0.75 | 100% | 24.34 | 22.86 | AGM 3, Sta. 200+00, 6' W OF C/L OF BLINN/ N. LANE | 2608.25 | Valve (Receiver), Sta. 230+60, P66 Refinery | 346 | 47.2 | Metal Loss Internal | 33.8005 | -118.246 | 27.67
40014072 | GROUP | 22775.66 | 22701.97 | 18% | 0.219 | 52000 | 0.53 | 0.51 | 6:15 | 1525 | 0.75 | 100% | 24.69 | 22.51 | AGM 3, Sta. 200+00, 6' W OF C/L OF BLINN/ N. LANE | 2608.6 | Valve (Receiver), Sta. 230+60, P66 Refinery | 345.66 | 47.2 | Metal Loss Internal | 33.8005 | -118.246 | 27.68
40014073 | GROUP | 22775.83 | 22702.15 | 20% | 0.219 | 52000 | 0.69 | 0.46 | 6:15 | 1525 | 0.75 | 100% | 24.86 | 22.34 | AGM 3, Sta. 200+00, 6' W OF C/L OF BLINN/ N. LANE | 2608.77 | Valve (Receiver), Sta. 230+60, P66 Refinery | 345.49 | 47.2 | Metal Loss Internal | 33.8005 | -118.246 | 27.68
40014074 | GROUP | 22776 | 22702.32 | 21% | 0.219 | 52000 | 0.85 | 1.04 | 6:00 | 1525 | 0.75 | 100% | 25.03 | 22.17 | AGM 3, Sta. 200+00, 6' W OF C/L OF BLINN/ N. LANE | 2608.94 | Valve (Receiver), Sta. 230+60, P66 Refinery | 345.32 | 47.2 | Metal Loss Internal | 33.8005 | -118.246 | 27.68
40014075 | GROUP | 22776.4 | 22702.74 | 18% | 0.219 | 52000 | 0.63 | 0.45 | 6:15 | 1525 | 0.75 | 100% | 25.43 | 21.77 | AGM 3, Sta. 200+00, 6' W OF C/L OF BLINN/ N. LANE | 2609.34 | Valve (Receiver), Sta. 230+60, P66 Refinery | 344.92 | 47.2 | Metal Loss Internal | 33.8005 | -118.246 | 27.7
40014076 | GROUP | 22776.77 | 22703.12 | 18% | 0.219 | 52000 | 3.4 | 1.33 | 6:00 | 1525 | 0.75 | 100% | 25.79 | 21.4 | AGM 3, Sta. 200+00, 6' W OF C/L OF BLINN/ N. LANE | 2609.71 | Valve (Receiver), Sta. 230+60, P66 Refinery | 344.55 | 47.2 | Metal Loss Internal | 33.8005 | -118.246 | 27.71
40014077 | GROUP | 22777.62 | 22704 | 12% | 0.219 | 52000 | 1.32 | 1.23 | 6:00 | 1525 | 0.75 | 100% | 26.65 | 20.55 | AGM 3, Sta. 200+00, 6' W OF C/L OF BLINN/ N. LANE | 2610.56 | Valve (Receiver), Sta. 230+60, P66 Refinery | 343.69 | 47.2 | Metal Loss Internal | 33.8005 | -118.246 | 27.73
40014078 | GROUP | 22777.96 | 22704.35 | 17% | 0.219 | 52000 | 0.87 | 0.57 | 5:45 | 1525 | 0.75 | 100% | 26.99 | 20.21 | AGM 3, Sta. 200+00, 6' W OF C/L OF BLINN/ N. LANE | 2610.9 | Valve (Receiver), Sta. 230+60, P66 Refinery | 343.36 | 47.2 | Metal Loss Internal | 33.8005 | -118.246 | 27.74
40014079 | GROUP | 22778.43 | 22704.84 | 14% | 0.219 | 52000 | 2.57 | 0.89 | 6:00 | 1525 | 0.75 | 100% | 27.46 | 19.74 | AGM 3, Sta. 200+00, 6' W OF C/L OF BLINN/ N. LANE | 2611.37 | Valve (Receiver), Sta. 230+60, P66 Refinery | 342.88 | 47.2 | Metal Loss Internal | 33.8005 | -118.246 | 27.75
40014080 | GROUP | 22778.96 | 22705.39 | 11% | 0.219 | 52000 | 0.68 | 0.44 | 6:00 | 1525 | 0.75 | 100% | 27.99 | 19.21 | AGM 3, Sta. 200+00, 6' W OF C/L OF BLINN/ N. LANE | 2611.9 | Valve (Receiver), Sta. 230+60, P66 Refinery | 342.35 | 47.2 | Metal Loss Internal | 33.8005 | -118.246 | 27.77
40014081 | GROUP | 22779.36 | 22705.8 | 11% | 0.219 | 52000 | 0.61 | 0.61 | 6:00 | 1525 | 0.75 | 100% | 28.39 | 18.81 | AGM 3, Sta. 200+00, 6' W OF C/L OF BLINN/ N. LANE | 2612.3 | Valve (Receiver), Sta. 230+60, P66 Refinery | 341.96 | 47.2 | Metal Loss Internal | 33.8005 | -118.246 | 27.78
40014082 | GROUP | 22780.14 | 22706.61 | 15% | 0.219 | 52000 | 2.15 | 0.86 | 6:00 | 1525 | 0.75 | 100% | 29.16 | 18.04 | AGM 3, Sta. 200+00, 6' W OF C/L OF BLINN/ N. LANE | 2613.07 | Valve (Receiver), Sta. 230+60, P66 Refinery | 341.18 | 47.2 | Metal Loss Internal | 33.8005 | -118.246 | 27.8
40014083 | GROUP | 22780.44 | 22706.92 | 13% | 0.219 | 52000 | 1.35 | 1.16 | 6:00 | 1525 | 0.75 | 100% | 29.46 | 17.73 | AGM 3, Sta. 200+00, 6' W OF C/L OF BLINN/ N. LANE | 2613.38 | Valve (Receiver), Sta. 230+60, P66 Refinery | 340.88 | 47.2 | Metal Loss Internal | 33.8005 | -118.246 | 27.81
40014084 | GROUP | 22780.66 | 22707.15 | 14% | 0.219 | 52000 | 0.83 | 0.76 | 6:00 | 1525 | 0.75 | 100% | 29.68 | 17.52 | AGM 3, Sta. 200+00, 6' W OF C/L OF BLINN/ N. LANE | 2613.6 | Valve (Receiver), Sta. 230+60, P66 Refinery | 340.66 | 47.2 | Metal Loss Internal | 33.8005 | -118.246 | 27.82
40014085 | GROUP | 22781.13 | 22707.63 | 16% | 0.219 | 52000 | 1.77 | 0.58 | 6:00 | 1525 | 0.75 | 100% | 30.16 | 17.04 | AGM 3, Sta. 200+00, 6' W OF C/L OF BLINN/ N. LANE | 2614.07 | Valve (Receiver), Sta. 230+60, P66 Refinery | 340.19 | 47.2 | Metal Loss Internal | 33.8005 | -118.246 | 27.83
40014086 | GROUP | 22781.68 | 22708.21 | 14% | 0.219 | 52000 | 0.67 | 0.57 | 6:00 | 1525 | 0.75 | 100% | 30.71 | 16.49 | AGM 3, Sta. 200+00, 6' W OF C/L OF BLINN/ N. LANE | 2614.62 | Valve (Receiver), Sta. 230+60, P66 Refinery | 339.63 | 47.2 | Metal Loss Internal | 33.8005 | -118.246 | 27.85
40014087 | GROUP | 22782.15 | 22708.69 | 13% | 0.219 | 52000 | 0.79 | 0.65 | 6:15 | 1525 | 0.75 | 100% | 31.18 | 16.02 | AGM 3, Sta. 200+00, 6' W OF C/L OF BLINN/ N. LANE | 2615.09 | Valve (Receiver), Sta. 230+60, P66 Refinery | 339.17 | 47.2 | Metal Loss Internal | 33.8005 | -118.246 | 27.86
40014088 | GROUP | 22782.41 | 22708.96 | 13% | 0.219 | 52000 | 0.67 | 0.43 | 5:45 | 1525 | 0.75 | 100% | 31.43 | 15.77 | AGM 3, Sta. 200+00, 6' W OF C/L OF BLINN/ N. LANE | 2615.34 | Valve (Receiver), Sta. 230+60, P66 Refinery | 338.91 | 47.2 | Metal Loss Internal | 33.8005 | -118.246 | 27.87
40014089 | GROUP | 22782.79 | 22709.36 | 10% | 0.219 | 52000 | 0.69 | 0.62 | 5:45 | 1525 | 0.75 | 100% | 31.82 | 15.38 | AGM 3, Sta. 200+00, 6' W OF C/L OF BLINN/ N. LANE | 2615.73 | Valve (Receiver), Sta. 230+60, P66 Refinery | 338.52 | 47.2 | Metal Loss Internal | 33.8005 | -118.246 | 27.88
40014090 | GROUP | 22782.96 | 22709.53 | 10% | 0.219 | 52000 | 0.41 | 0.39 | 6:15 | 1525 | 0.75 | 100% | 31.98 | 15.22 | AGM 3, Sta. 200+00, 6' W OF C/L OF BLINN/ N. LANE | 2615.89 | Valve (Receiver), Sta. 230+60, P66 Refinery | 338.36 | 47.2 | Metal Loss Internal | 33.8005 | -118.246 | 27.89
40014091 | GROUP | 22783.16 | 22709.74 | 10% | 0.219 | 52000 | 0.46 | 0.33 | 6:00 | 1525 | 0.75 | 100% | 32.19 | 15.01 | AGM 3, Sta. 200+00, 6' W OF C/L OF BLINN/ N. LANE | 2616.1 | Valve (Receiver), Sta. 230+60, P66 Refinery | 338.16 | 47.2 | Metal Loss Internal | 33.8005 | -118.246 | 27.89
40014092 | GROUP | 22783.4 | 22709.99 | 17% | 0.219 | 52000 | 1.57 | 2.02 | 6:00 | 1525 | 0.75 | 100% | 32.42 | 14.77 | AGM 3, Sta. 200+00, 6' W OF C/L OF BLINN/ N. LANE | 2616.34 | Valve (Receiver), Sta. 230+60, P66 Refinery | 337.92 | 47.2 | Metal Loss Internal | 33.8005 | -118.246 | 27.9
40014093 | GROUP | 22783.72 | 22710.32 | 13% | 0.219 | 52000 | 2.28 | 0.75 | 5:45 | 1525 | 0.75 | 100% | 32.75 | 14.45 | AGM 3, Sta. 200+00, 6' W OF C/L OF BLINN/ N. LANE | 2616.66 | Valve (Receiver), Sta. 230+60, P66 Refinery | 337.6 | 47.2 | Metal Loss Internal | 33.8005 | -118.246 | 27.91
40014094 | GROUP | 22784 | 22710.61 | 13% | 0.219 | 52000 | 0.81 | 1.21 | 6:00 | 1525 | 0.75 | 100% | 33.02 | 14.17 | AGM 3, Sta. 200+00, 6' W OF C/L OF BLINN/ N. LANE | 2616.94 | Valve (Receiver), Sta. 230+60, P66 Refinery | 337.32 | 47.2 | Metal Loss Internal | 33.8005 | -118.246 | 27.92
40014095 | GROUP | 22784.89 | 22711.53 | 10% | 0.219 | 52000 | 0.96 | 0.6 | 6:00 | 1525 | 0.75 | 100% | 33.92 | 13.28 | AGM 3, Sta. 200+00, 6' W OF C/L OF BLINN/ N. LANE | 2617.83 | Valve (Receiver), Sta. 230+60, P66 Refinery | 336.42 | 47.2 | Metal Loss Internal | 33.8005 | -118.246 | 27.95
40014096 | GROUP | 22785.19 | 22711.84 | 11% | 0.219 | 52000 | 0.66 | 0.91 | 5:45 | 1525 | 0.75 | 100% | 34.22 | 12.98 | AGM 3, Sta. 200+00, 6' W OF C/L OF BLINN/ N. LANE | 2618.13 | Valve (Receiver), Sta. 230+60, P66 Refinery | 336.12 | 47.2 | Metal Loss Internal | 33.8005 | -118.246 | 27.96
40014097 | GROUP | 22785.9 | 22712.57 | 11% | 0.219 | 52000 | 0.84 | 0.77 | 5:45 | 1525 | 0.75 | 100% | 34.92 | 12.27 | AGM 3, Sta. 200+00, 6' W OF C/L OF BLINN/ N. LANE | 2618.84 | Valve (Receiver), Sta. 230+60, P66 Refinery | 335.42 | 47.2 | Metal Loss Internal | 33.8005 | -118.246 | 27.98
40014098 | GROUP | 22786.52 | 22713.22 | 13% | 0.219 | 52000 | 0.68 | 0.34 | 6:15 | 1525 | 0.75 | 100% | 35.55 | 11.65 | AGM 3, Sta. 200+00, 6' W OF C/L OF BLINN/ N. LANE | 2619.46 | Valve (Receiver), Sta. 230+60, P66 Refinery | 334.8 | 47.2 | Metal Loss Internal | 33.8005 | -118.246 | 28
40014099 | GROUP | 22788.25 | 22715.01 | 12% | 0.219 | 52000 | 1.42 | 1.39 | 6:00 | 1525 | 0.75 | 100% | 37.28 | 9.92 | AGM 3, Sta. 200+00, 6' W OF C/L OF BLINN/ N. LANE | 2621.19 | Valve (Receiver), Sta. 230+60, P66 Refinery | 333.07 | 47.2 | Metal Loss Internal | 33.8005 | -118.246 | 28.07
40014100 | GROUP | 22788.5 | 22715.27 | 14% | 0.219 | 52000 | 1.71 | 1.55 | 6:00 | 1525 | 0.75 | 100% | 37.52 | 9.67 | AGM 3, Sta. 200+00, 6' W OF C/L OF BLINN/ N. LANE | 2621.44 | Valve (Receiver), Sta. 230+60, P66 Refinery | 332.82 | 47.2 | Metal Loss Internal | 33.8005 | -118.246 | 28.08
40014101 | GROUP | 22788.92 | 22715.7 | 16% | 0.219 | 52000 | 1.55 | 2.12 | 6:00 | 1525 | 0.75 | 100% | 37.94 | 9.26 | AGM 3, Sta. 200+00, 6' W OF C/L OF BLINN/ N. LANE | 2621.86 | Valve (Receiver), Sta. 230+60, P66 Refinery | 332.4 | 47.2 | Metal Loss Internal | 33.8005 | -118.246 | 28.09
40014102 | GROUP | 22789.29 | 22716.09 | 20% | 0.219 | 52000 | 0.76 | 0.44 | 5:45 | 1525 | 0.75 | 100% | 38.32 | 8.88 | AGM 3, Sta. 200+00, 6' W OF C/L OF BLINN/ N. LANE | 2622.23 | Valve (Receiver), Sta. 230+60, P66 Refinery | 332.03 | 47.2 | Metal Loss Internal | 33.8005 | -118.246 | 28.1
40014103 | GROUP | 22789.49 | 22716.29 | 16% | 0.219 | 52000 | 0.66 | 0.62 | 6:15 | 1525 | 0.75 | 100% | 38.52 | 8.68 | AGM 3, Sta. 200+00, 6' W OF C/L OF BLINN/ N. LANE | 2622.43 | Valve (Receiver), Sta. 230+60, P66 Refinery | 331.83 | 47.2 | Metal Loss Internal | 33.8005 | -118.246 | 28.11
40014104 | GROUP | 22789.86 | 22716.68 | 16% | 0.219 | 52000 | 2.03 | 0.69 | 5:45 | 1525 | 0.75 | 100% | 38.89 | 8.31 | AGM 3, Sta. 200+00, 6' W OF C/L OF BLINN/ N. LANE | 2622.8 | Valve (Receiver), Sta. 230+60, P66 Refinery | 331.46 | 47.2 | Metal Loss Internal | 33.8005 | -118.246 | 28.13
40014105 | GROUP | 22790.16 | 22716.99 | 21% | 0.219 | 52000 | 2.26 | 0.82 | 5:45 | 1525 | 0.75 | 100% | 39.19 | 8.01 | AGM 3, Sta. 200+00, 6' W OF C/L OF BLINN/ N. LANE | 2623.1 | Valve (Receiver), Sta. 230+60, P66 Refinery | 331.15 | 47.2 | Metal Loss Internal | 33.8005 | -118.246 | 28.14
40014106 | GROUP | 22790.56 | 22717.41 | 15% | 0.219 | 52000 | 1.81 | 1.38 | 6:00 | 1525 | 0.75 | 100% | 39.59 | 7.61 | AGM 3, Sta. 200+00, 6' W OF C/L OF BLINN/ N. LANE | 2623.5 | Valve (Receiver), Sta. 230+60, P66 Refinery | 330.75 | 47.2 | Metal Loss Internal | 33.8005 | -118.246 | 28.16
40014107 | GROUP | 22791.1 | 22717.97 | 10% | 0.219 | 52000 | 0.59 | 0.33 | 5:45 | 1525 | 0.75 | 100% | 40.13 | 7.07 | AGM 3, Sta. 200+00, 6' W OF C/L OF BLINN/ N. LANE | 2624.04 | Valve (Receiver), Sta. 230+60, P66 Refinery | 330.21 | 47.2 | Metal Loss Internal | 33.8005 | -118.246 | 28.18
40014108 | GROUP | 22791.59 | 22718.47 | 16% | 0.219 | 52000 | 2.11 | 1.17 | 6:00 | 1525 | 0.75 | 100% | 40.62 | 6.58 | AGM 3, Sta. 200+00, 6' W OF C/L OF BLINN/ N. LANE | 2624.53 | Valve (Receiver), Sta. 230+60, P66 Refinery | 329.72 | 47.2 | Metal Loss Internal | 33.8005 | -118.246 | 28.2
40014109 | GROUP | 22791.79 | 22718.68 | 15% | 0.219 | 52000 | 0.47 | 0.33 | 6:00 | 1525 | 0.75 | 100% | 40.82 | 6.38 | AGM 3, Sta. 200+00, 6' W OF C/L OF BLINN/ N. LANE | 2624.73 | Valve (Receiver), Sta. 230+60, P66 Refinery | 329.53 | 47.2 | Metal Loss Internal | 33.8005 | -118.246 | 28.21
40014110 | GROUP | 22792.12 | 22719.02 | 23% | 0.219 | 52000 | 1.98 | 1.63 | 6:00 | 1525 | 0.75 | 100% | 41.14 | 6.06 | AGM 3, Sta. 200+00, 6' W OF C/L OF BLINN/ N. LANE | 2625.05 | Valve (Receiver), Sta. 230+60, P66 Refinery | 329.2 | 47.2 | Metal Loss Internal | 33.8005 | -118.246 | 28.23
40014111 | GROUP | 22792.43 | 22719.34 | 26% | 0.219 | 52000 | 2.06 | 0.81 | 6:00 | 1525 | 0.75 | 100% | 41.46 | 5.74 | AGM 3, Sta. 200+00, 6' W OF C/L OF BLINN/ N. LANE | 2625.37 | Valve (Receiver), Sta. 230+60, P66 Refinery | 328.88 | 47.2 | Metal Loss Internal | 33.8005 | -118.246 | 28.24
40014112 | GROUP | 22792.65 | 22719.57 | 13% | 0.219 | 52000 | 0.51 | 0.33 | 6:00 | 1525 | 0.75 | 100% | 41.68 | 5.52 | AGM 3, Sta. 200+00, 6' W OF C/L OF BLINN/ N. LANE | 2625.59 | Valve (Receiver), Sta. 230+60, P66 Refinery | 328.66 | 47.2 | Metal Loss Internal | 33.8005 | -118.246 | 28.25
40014113 | GROUP | 22793.01 | 22719.94 | 14% | 0.219 | 52000 | 0.46 | 0.33 | 6:00 | 1525 | 0.75 | 100% | 42.03 | 5.17 | AGM 3, Sta. 200+00, 6' W OF C/L OF BLINN/ N. LANE | 2625.94 | Valve (Receiver), Sta. 230+60, P66 Refinery | 328.31 | 47.2 | Metal Loss Internal | 33.8005 | -118.246 | 28.27
40014114 | GROUP | 22793.21 | 22720.15 | 11% | 0.219 | 52000 | 0.49 | 0.43 | 6:00 | 1525 | 0.75 | 100% | 42.24 | 4.96 | AGM 3, Sta. 200+00, 6' W OF C/L OF BLINN/ N. LANE | 2626.15 | Valve (Receiver), Sta. 230+60, P66 Refinery | 328.1 | 47.2 | Metal Loss Internal | 33.8005 | -118.246 | 28.28
40014115 | GROUP | 22793.46 | 22720.41 | 15% | 0.219 | 52000 | 0.74 | 0.73 | 6:00 | 1525 | 0.75 | 100% | 42.49 | 4.71 | AGM 3, Sta. 200+00, 6' W OF C/L OF BLINN/ N. LANE | 2626.4 | Valve (Receiver), Sta. 230+60, P66 Refinery | 327.85 | 47.2 | Metal Loss Internal | 33.8005 | -118.246 | 28.29
40014116 | GROUP | 22793.82 | 22720.78 | 22% | 0.219 | 52000 | 0.41 | 0.33 | 6:00 | 1525 | 0.75 | 100% | 42.85 | 4.35 | AGM 3, Sta. 200+00, 6' W OF C/L OF BLINN/ N. LANE | 2626.76 | Valve (Receiver), Sta. 230+60, P66 Refinery | 327.49 | 47.2 | Metal Loss Internal | 33.8005 | -118.246 | 28.3
40014117 | GROUP | 22794.19 | 22721.17 | 10% | 0.219 | 52000 | 0.49 | 0.33 | 5:45 | 1525 | 0.75 | 100% | 43.22 | 3.98 | AGM 3, Sta. 200+00, 6' W OF C/L OF BLINN/ N. LANE | 2627.13 | Valve (Receiver), Sta. 230+60, P66 Refinery | 327.12 | 47.2 | Metal Loss Internal | 33.8005 | -118.246 | 28.32
40014118 | GROUP | 22794.83 | 22721.83 | 13% | 0.219 | 52000 | 0.68 | 0.45 | 6:00 | 1525 | 0.75 | 100% | 43.86 | 3.34 | AGM 3, Sta. 200+00, 6' W OF C/L OF BLINN/ N. LANE | 2627.77 | Valve (Receiver), Sta. 230+60, P66 Refinery | 326.49 | 47.2 | Metal Loss Internal | 33.8005 | -118.246 | 28.35
40014119 | GROUP | 22795.35 | 22722.37 | 20% | 0.219 | 52000 | 0.51 | 0.47 | 6:15 | 1525 | 0.75 | 100% | 44.38 | 2.82 | AGM 3, Sta. 200+00, 6' W OF C/L OF BLINN/ N. LANE | 2628.29 | Valve (Receiver), Sta. 230+60, P66 Refinery | 325.97 | 47.2 | Metal Loss Internal | 33.8005 | -118.246 | 28.38
40014120 | GROUP | 22795.63 | 22722.66 | 10% | 0.219 | 52000 | 0.4 | 0.44 | 5:45 | 1525 | 0.75 | 100% | 44.66 | 2.54 | AGM 3, Sta. 200+00, 6' W OF C/L OF BLINN/ N. LANE | 2628.57 | Valve (Receiver), Sta. 230+60, P66 Refinery | 325.68 | 47.2 | Metal Loss Internal | 33.8005 | -118.246 | 28.39
40014121 | GROUP | 22797.21 | 22724.29 | 13% | 0.219 | 52000 | 0.46 | 0.44 | 6:15 | 1525 | 0.75 | 100% | 46.24 | 0.96 | AGM 3, Sta. 200+00, 6' W OF C/L OF BLINN/ N. LANE | 2630.15 | Valve (Receiver), Sta. 230+60, P66 Refinery | 324.11 | 47.2 | Metal Loss Internal | 33.8005 | -118.246 | 28.46
40014122 | GROUP | 22797.43 | 22724.52 | 14% | 0.219 | 52000 | 1.03 | 0.72 | 6:15 | 1525 | 0.75 | 100% | 46.46 | 0.74 | AGM 3, Sta. 200+00, 6' W OF C/L OF BLINN/ N. LANE | 2630.37 | Valve (Receiver), Sta. 230+60, P66 Refinery | 323.89 | 47.2 | Metal Loss Internal | 33.8005 | -118.246 | 28.47
40014123 | GROUP | 22797.8 | 22724.91 | 14% | 0.219 | 52000 | 0.38 | 0.33 | 6:15 | 1525 | 0.75 | 100% | 46.83 | 0.37 | AGM 3, Sta. 200+00, 6' W OF C/L OF BLINN/ N. LANE | 2630.74 | Valve (Receiver), Sta. 230+60, P66 Refinery | 323.51 | 47.2 | Metal Loss Internal | 33.8005 | -118.246 | 28.49
8160 | WELD | 22798.17 | 22725.29 | [15 empty] | 47.2 |  | 33.8005 | -118.246 | 28.51
40014124 | GROUP | 22798.33 | 22725.46 | 19% | 0.219 | 52000 | 0.66 | 0.5 | 6:00 | 1525 | 0.75 | 100% | 0.16 | 47.04 | AGM 3, Sta. 200+00, 6' W OF C/L OF BLINN/ N. LANE | 2631.27 | Valve (Receiver), Sta. 230+60, P66 Refinery | 322.98 | 47.2 | Metal Loss Internal | 33.8005 | -118.246 | 28.52
40014125 | GROUP | 22798.82 | 22725.96 | 10% | 0.219 | 52000 | 0.78 | 1.34 | 6:00 | 1525 | 0.75 | 100% | 0.65 | 46.55 | AGM 3, Sta. 200+00, 6' W OF C/L OF BLINN/ N. LANE | 2631.76 | Valve (Receiver), Sta. 230+60, P66 Refinery | 322.5 | 47.2 | Metal Loss Internal | 33.8005 | -118.246 | 28.54
40014126 | GROUP | 22801.92 | 22729.17 | 13% | 0.219 | 52000 | 0.69 | 0.51 | 5:45 | 1525 | 0.75 | 100% | 3.74 | 43.45 | AGM 3, Sta. 200+00, 6' W OF C/L OF BLINN/ N. LANE | 2634.85 | Valve (Receiver), Sta. 230+60, P66 Refinery | 319.4 | 47.2 | Metal Loss Internal | 33.8005 | -118.246 | 28.67
40014127 | GROUP | 22802.55 | 22729.82 | 16% | 0.219 | 52000 | 0.66 | 0.5 | 5:45 | 1525 | 0.75 | 100% | 4.38 | 42.82 | AGM 3, Sta. 200+00, 6' W OF C/L OF BLINN/ N. LANE | 2635.49 | Valve (Receiver), Sta. 230+60, P66 Refinery | 318.77 | 47.2 | Metal Loss Internal | 33.8006 | -118.246 | 28.7
40014128 | GROUP | 22802.95 | 22730.24 | 11% | 0.219 | 52000 | 0.67 | 0.65 | 6:00 | 1525 | 0.75 | 100% | 4.78 | 42.42 | AGM 3, Sta. 200+00, 6' W OF C/L OF BLINN/ N. LANE | 2635.89 | Valve (Receiver), Sta. 230+60, P66 Refinery | 318.36 | 47.2 | Metal Loss Internal | 33.8006 | -118.246 | 28.72
40014129 | GROUP | 22803.19 | 22730.49 | 17% | 0.219 | 52000 | 0.65 | 0.49 | 5:45 | 1525 | 0.75 | 100% | 5.02 | 42.18 | AGM 3, Sta. 200+00, 6' W OF C/L OF BLINN/ N. LANE | 2636.13 | Valve (Receiver), Sta. 230+60, P66 Refinery | 318.12 | 47.2 | Metal Loss Internal | 33.8006 | -118.246 | 28.73
40014130 | GROUP | 22803.55 | 22730.86 | 19% | 0.219 | 52000 | 2.11 | 1.26 | 5:45 | 1525 | 0.75 | 100% | 5.38 | 41.82 | AGM 3, Sta. 200+00, 6' W OF C/L OF BLINN/ N. LANE | 2636.49 | Valve (Receiver), Sta. 230+60, P66 Refinery | 317.77 | 47.2 | Metal Loss Internal | 33.8006 | -118.246 | 28.74
40014131 | GROUP | 22803.8 | 22731.12 | 12% | 0.219 | 52000 | 0.8 | 0.57 | 5:45 | 1525 | 0.75 | 100% | 5.63 | 41.57 | AGM 3, Sta. 200+00, 6' W OF C/L OF BLINN/ N. LANE | 2636.74 | Valve (Receiver), Sta. 230+60, P66 Refinery | 317.52 | 47.2 | Metal Loss Internal | 33.8006 | -118.246 | 28.75
40014132 | GROUP | 22804.18 | 22731.51 | 16% | 0.219 | 52000 | 0.83 | 0.7 | 5:45 | 1525 | 0.75 | 100% | 6 | 41.19 | AGM 3, Sta. 200+00, 6' W OF C/L OF BLINN/ N. LANE | 2637.11 | Valve (Receiver), Sta. 230+60, P66 Refinery | 317.14 | 47.2 | Metal Loss Internal | 33.8006 | -118.246 | 28.77
40014133 | GROUP | 22804.46 | 22731.8 | 17% | 0.219 | 52000 | 0.59 | 0.45 | 6:15 | 1525 | 0.75 | 100% | 6.29 | 40.91 | AGM 3, Sta. 200+00, 6' W OF C/L OF BLINN/ N. LANE | 2637.4 | Valve (Receiver), Sta. 230+60, P66 Refinery | 316.86 | 47.2 | Metal Loss Internal | 33.8006 | -118.246 | 28.78
40014134 | GROUP | 22804.83 | 22732.19 | 20% | 0.219 | 52000 | 2.35 | 1.73 | 6:00 | 1525 | 0.75 | 100% | 6.66 | 40.54 | AGM 3, Sta. 200+00, 6' W OF C/L OF BLINN/ N. LANE | 2637.77 | Valve (Receiver), Sta. 230+60, P66 Refinery | 316.48 | 47.2 | Metal Loss Internal | 33.8006 | -118.246 | 28.79
40014135 | GROUP | 22805.18 | 22732.55 | 17% | 0.219 | 52000 | 0.84 | 1.69 | 6:00 | 1525 | 0.75 | 100% | 7.01 | 40.19 | AGM 3, Sta. 200+00, 6' W OF C/L OF BLINN/ N. LANE | 2638.12 | Valve (Receiver), Sta. 230+60, P66 Refinery | 316.14 | 47.2 | Metal Loss Internal | 33.8006 | -118.246 | 28.81
40014136 | GROUP | 22805.47 | 22732.85 | 12% | 0.219 | 52000 | 1.94 | 0.54 | 5:45 | 1525 | 0.75 | 100% | 7.3 | 39.9 | AGM 3, Sta. 200+00, 6' W OF C/L OF BLINN/ N. LANE | 2638.41 | Valve (Receiver), Sta. 230+60, P66 Refinery | 315.84 | 47.2 | Metal Loss Internal | 33.8006 | -118.246 | 28.82
40014137 | GROUP | 22806.35 | 22733.75 | 16% | 0.219 | 52000 | 3 | 1.48 | 6:00 | 1525 | 0.75 | 100% | 8.17 | 39.03 | AGM 3, Sta. 200+00, 6' W OF C/L OF BLINN/ N. LANE | 2639.28 | Valve (Receiver), Sta. 230+60, P66 Refinery | 314.97 | 47.2 | Metal Loss Internal | 33.8006 | -118.246 | 28.85
40014138 | GROUP | 22806.61 | 22734.03 | 13% | 0.219 | 52000 | 1.25 | 0.68 | 5:45 | 1525 | 0.75 | 100% | 8.44 | 38.76 | AGM 3, Sta. 200+00, 6' W OF C/L OF BLINN/ N. LANE | 2639.55 | Valve (Receiver), Sta. 230+60, P66 Refinery | 314.71 | 47.2 | Metal Loss Internal | 33.8006 | -118.246 | 28.86
40014139 | GROUP | 22807.21 | 22734.65 | 17% | 0.219 | 52000 | 0.79 | 0.89 | 6:00 | 1525 | 0.75 | 100% | 9.04 | 38.16 | AGM 3, Sta. 200+00, 6' W OF C/L OF BLINN/ N. LANE | 2640.15 | Valve (Receiver), Sta. 230+60, P66 Refinery | 314.11 | 47.2 | Metal Loss Internal | 33.8006 | -118.246 | 28.88
40014140 | GROUP | 22807.67 | 22735.12 | 18% | 0.219 | 52000 | 0.74 | 0.56 | 5:45 | 1525 | 0.75 | 100% | 9.49 | 37.7 | AGM 3, Sta. 200+00, 6' W OF C/L OF BLINN/ N. LANE | 2640.6 | Valve (Receiver), Sta. 230+60, P66 Refinery | 313.65 | 47.2 | Metal Loss Internal | 33.8006 | -118.246 | 28.9
40014141 | GROUP | 22807.84 | 22735.3 | 11% | 0.219 | 52000 | 0.69 | 0.7 | 5:45 | 1525 | 0.75 | 100% | 9.67 | 37.53 | AGM 3, Sta. 200+00, 6' W OF C/L OF BLINN/ N. LANE | 2640.78 | Valve (Receiver), Sta. 230+60, P66 Refinery | 313.48 | 47.2 | Metal Loss Internal | 33.8006 | -118.246 | 28.91
40014142 | GROUP | 22808.31 | 22735.79 | 21% | 0.219 | 52000 | 2.07 | 1.52 | 6:00 | 1525 | 0.75 | 100% | 10.14 | 37.06 | AGM 3, Sta. 200+00, 6' W OF C/L OF BLINN/ N. LANE | 2641.25 | Valve (Receiver), Sta. 230+60, P66 Refinery | 313.01 | 47.2 | Metal Loss Internal | 33.8006 | -118.246 | 28.93
40014143 | GROUP | 22808.67 | 22736.17 | 19% | 0.219 | 52000 | 0.89 | 0.56 | 5:45 | 1525 | 0.75 | 100% | 10.5 | 36.7 | AGM 3, Sta. 200+00, 6' W OF C/L OF BLINN/ N. LANE | 2641.61 | Valve (Receiver), Sta. 230+60, P66 Refinery | 312.64 | 47.2 | Metal Loss Internal | 33.8006 | -118.246 | 28.94
40014144 | GROUP | 22809.3 | 22736.81 | 15% | 0.219 | 52000 | 0.87 | 0.7 | 6:00 | 1525 | 0.75 | 100% | 11.12 | 36.07 | AGM 3, Sta. 200+00, 6' W OF C/L OF BLINN/ N. LANE | 2642.24 | Valve (Receiver), Sta. 230+60, P66 Refinery | 312.02 | 47.2 | Metal Loss Internal | 33.8006 | -118.246 | 28.97
40014145 | GROUP | 22809.69 | 22737.22 | 15% | 0.219 | 52000 | 0.58 | 0.5 | 6:15 | 1525 | 0.75 | 100% | 11.52 | 35.68 | AGM 3, Sta. 200+00, 6' W OF C/L OF BLINN/ N. LANE | 2642.63 | Valve (Receiver), Sta. 230+60, P66 Refinery | 311.63 | 47.2 | Metal Loss Internal | 33.8006 | -118.246 | 28.98
40014146 | GROUP | 22809.85 | 22737.38 | 12% | 0.219 | 52000 | 0.81 | 0.84 | 5:45 | 1525 | 0.75 | 100% | 11.67 | 35.52 | AGM 3, Sta. 200+00, 6' W OF C/L OF BLINN/ N. LANE | 2642.79 | Valve (Receiver), Sta. 230+60, P66 Refinery | 311.47 | 47.2 | Metal Loss Internal | 33.8006 | -118.246 | 28.99
40014147 | GROUP | 22810.25 | 22737.8 | 25% | 0.219 | 52000 | 0.63 | 0.58 | 5:45 | 1525 | 0.75 | 100% | 12.08 | 35.12 | AGM 3, Sta. 200+00, 6' W OF C/L OF BLINN/ N. LANE | 2643.19 | Valve (Receiver), Sta. 230+60, P66 Refinery | 311.06 | 47.2 | Metal Loss Internal | 33.8006 | -118.246 | 29
40014148 | GROUP | 22810.58 | 22738.14 | 16% | 0.219 | 52000 | 0.65 | 0.45 | 6:15 | 1525 | 0.75 | 100% | 12.41 | 34.79 | AGM 3, Sta. 200+00, 6' W OF C/L OF BLINN/ N. LANE | 2643.52 | Valve (Receiver), Sta. 230+60, P66 Refinery | 310.74 | 47.2 | Metal Loss Internal | 33.8006 | -118.246 | 29.01
40014149 | GROUP | 22810.92 | 22738.5 | 13% | 0.219 | 52000 | 2.07 | 0.86 | 6:00 | 1525 | 0.75 | 100% | 12.75 | 34.45 | AGM 3, Sta. 200+00, 6' W OF C/L OF BLINN/ N. LANE | 2643.86 | Valve (Receiver), Sta. 230+60, P66 Refinery | 310.39 | 47.2 | Metal Loss Internal | 33.8006 | -118.246 | 29.03
40014150 | GROUP | 22811.6 | 22739.2 | 14% | 0.219 | 52000 | 0.44 | 0.51 | 5:45 | 1525 | 0.75 | 100% | 13.43 | 33.77 | AGM 3, Sta. 200+00, 6' W OF C/L OF BLINN/ N. LANE | 2644.54 | Valve (Receiver), Sta. 230+60, P66 Refinery | 309.71 | 47.2 | Metal Loss Internal | 33.8006 | -118.246 | 29.05
40014151 | GROUP | 22812.11 | 22739.72 | 17% | 0.219 | 52000 | 2.03 | 0.73 | 5:45 | 1525 | 0.75 | 100% | 13.93 | 33.26 | AGM 3, Sta. 200+00, 6' W OF C/L OF BLINN/ N. LANE | 2645.04 | Valve (Receiver), Sta. 230+60, P66 Refinery | 309.21 | 47.2 | Metal Loss Internal | 33.8006 | -118.246 | 29.07
40014152 | GROUP | 22812.37 | 22740 | 19% | 0.219 | 52000 | 0.7 | 0.49 | 5:45 | 1525 | 0.75 | 100% | 14.2 | 33 | AGM 3, Sta. 200+00, 6' W OF C/L OF BLINN/ N. LANE | 2645.31 | Valve (Receiver), Sta. 230+60, P66 Refinery | 308.94 | 47.2 | Metal Loss Internal | 33.8006 | -118.246 | 29.08
40014153 | GROUP | 22812.88 | 22740.52 | 19% | 0.219 | 52000 | 0.56 | 0.63 | 5:45 | 1525 | 0.75 | 100% | 14.7 | 32.49 | AGM 3, Sta. 200+00, 6' W OF C/L OF BLINN/ N. LANE | 2645.82 | Valve (Receiver), Sta. 230+60, P66 Refinery | 308.44 | 47.2 | Metal Loss Internal | 33.8006 | -118.246 | 29.1
40014154 | GROUP | 22813.12 | 22740.77 | 11% | 0.219 | 52000 | 0.53 | 0.46 | 6:00 | 1525 | 0.75 | 100% | 14.95 | 32.25 | AGM 3, Sta. 200+00, 6' W OF C/L OF BLINN/ N. LANE | 2646.06 | Valve (Receiver), Sta. 230+60, P66 Refinery | 308.19 | 47.2 | Metal Loss Internal | 33.8006 | -118.246 | 29.11
40014155 | GROUP | 22813.44 | 22741.1 | 13% | 0.219 | 52000 | 2.92 | 0.98 | 6:00 | 1525 | 0.75 | 100% | 15.27 | 31.93 | AGM 3, Sta. 200+00, 6' W OF C/L OF BLINN/ N. LANE | 2646.38 | Valve (Receiver), Sta. 230+60, P66 Refinery | 307.88 | 47.2 | Metal Loss Internal | 33.8006 | -118.246 | 29.12
40014156 | GROUP | 22813.98 | 22741.66 | 11% | 0.219 | 52000 | 0.44 | 0.43 | 5:45 | 1525 | 0.75 | 100% | 15.81 | 31.39 | AGM 3, Sta. 200+00, 6' W OF C/L OF BLINN/ N. LANE | 2646.92 | Valve (Receiver), Sta. 230+60, P66 Refinery | 307.34 | 47.2 | Metal Loss Internal | 33.8006 | -118.246 | 29.14
40014157 | GROUP | 22814.36 | 22742.06 | 21% | 0.219 | 52000 | 0.73 | 0.56 | 5:45 | 1525 | 0.75 | 100% | 16.19 | 31.01 | AGM 3, Sta. 200+00, 6' W OF C/L OF BLINN/ N. LANE | 2647.3 | Valve (Receiver), Sta. 230+60, P66 Refinery | 306.96 | 47.2 | Metal Loss Internal | 33.8006 | -118.246 | 29.16
40014158 | GROUP | 22814.68 | 22742.38 | 21% | 0.219 | 52000 | 3.59 | 1.18 | 6:00 | 1525 | 0.75 | 100% | 16.5 | 30.7 | AGM 3, Sta. 200+00, 6' W OF C/L OF BLINN/ N. LANE | 2647.61 | Valve (Receiver), Sta. 230+60, P66 Refinery | 306.64 | 47.2 | Metal Loss Internal | 33.8006 | -118.246 | 29.17
40014159 | GROUP | 22815.21 | 22742.93 | 16% | 0.219 | 52000 | 0.72 | 0.56 | 6:00 | 1525 | 0.75 | 100% | 17.03 | 30.17 | AGM 3, Sta. 200+00, 6' W OF C/L OF BLINN/ N. LANE | 2648.14 | Valve (Receiver), Sta. 230+60, P66 Refinery | 306.11 | 47.2 | Metal Loss Internal | 33.8006 | -118.246 | 29.19
40014160 | GROUP | 22815.52 | 22743.26 | 12% | 0.219 | 52000 | 0.48 | 0.51 | 5:45 | 1525 | 0.75 | 100% | 17.35 | 29.85 | AGM 3, Sta. 200+00, 6' W OF C/L OF BLINN/ N. LANE | 2648.46 | Valve (Receiver), Sta. 230+60, P66 Refinery | 305.8 | 47.2 | Metal Loss Internal | 33.8006 | -118.246 | 29.2
40014161 | GROUP | 22816.97 | 22744.75 | 11% | 0.219 | 52000 | 0.64 | 0.33 | 5:45 | 1525 | 0.75 | 100% | 18.79 | 28.41 | AGM 3, Sta. 200+00, 6' W OF C/L OF BLINN/ N. LANE | 2649.9 | Valve (Receiver), Sta. 230+60, P66 Refinery | 304.35 | 47.2 | Metal Loss Internal | 33.8006 | -118.246 | 29.26
40014162 | GROUP | 22817.31 | 22745.11 | 14% | 0.219 | 52000 | 0.59 | 0.35 | 6:00 | 1525 | 0.75 | 100% | 19.13 | 28.06 | AGM 3, Sta. 200+00, 6' W OF C/L OF BLINN/ N. LANE | 2650.25 | Valve (Receiver), Sta. 230+60, P66 Refinery | 304.01 | 47.2 | Metal Loss Internal | 33.8006 | -118.246 | 29.27
40014163 | GROUP | 22818.11 | 22745.94 | 14% | 0.219 | 52000 | 0.6 | 0.47 | 5:45 | 1525 | 0.75 | 100% | 19.93 | 27.26 | AGM 3, Sta. 200+00, 6' W OF C/L OF BLINN/ N. LANE | 2651.04 | Valve (Receiver), Sta. 230+60, P66 Refinery | 303.21 | 47.2 | Metal Loss Internal | 33.8006 | -118.246 | 29.3
40014164 | GROUP | 22818.34 | 22746.18 | 17% | 0.219 | 52000 | 1.86 | 0.51 | 6:00 | 1525 | 0.75 | 100% | 20.17 | 27.03 | AGM 3, Sta. 200+00, 6' W OF C/L OF BLINN/ N. LANE | 2651.28 | Valve (Receiver), Sta. 230+60, P66 Refinery | 302.97 | 47.2 | Metal Loss Internal | 33.8006 | -118.246 | 29.31
40014165 | GROUP | 22819.06 | 22746.93 | 17% | 0.219 | 52000 | 0.68 | 0.64 | 6:00 | 1525 | 0.75 | 100% | 20.89 | 26.31 | AGM 3, Sta. 200+00, 6' W OF C/L OF BLINN/ N. LANE | 2652 | Valve (Receiver), Sta. 230+60, P66 Refinery | 302.25 | 47.2 | Metal Loss Internal | 33.8006 | -118.246 | 29.34
40014166 | GROUP | 22819.51 | 22747.39 | 16% | 0.219 | 52000 | 1.67 | 0.9 | 6:00 | 1525 | 0.75 | 100% | 21.34 | 25.86 | AGM 3, Sta. 200+00, 6' W OF C/L OF BLINN/ N. LANE | 2652.45 | Valve (Receiver), Sta. 230+60, P66 Refinery | 301.8 | 47.2 | Metal Loss Internal | 33.8006 | -118.246 | 29.36
40014167 | GROUP | 22820.21 | 22748.12 | 12% | 0.219 | 52000 | 1.12 | 0.49 | 5:45 | 1525 | 0.75 | 100% | 22.04 | 25.16 | AGM 3, Sta. 200+00, 6' W OF C/L OF BLINN/ N. LANE | 2653.15 | Valve (Receiver), Sta. 230+60, P66 Refinery | 301.1 | 47.2 | Metal Loss Internal | 33.8006 | -118.246 | 29.38
40014168 | GROUP | 22820.99 | 22748.92 | 10% | 0.219 | 52000 | 0.67 | 0.57 | 5:45 | 1525 | 0.75 | 100% | 22.82 | 24.38 | AGM 3, Sta. 200+00, 6' W OF C/L OF BLINN/ N. LANE | 2653.93 | Valve (Receiver), Sta. 230+60, P66 Refinery | 300.33 | 47.2 | Metal Loss Internal | 33.8006 | -118.246 | 29.41
40014169 | GROUP | 22821.68 | 22749.64 | 18% | 0.219 | 52000 | 0.62 | 0.59 | 5:45 | 1525 | 0.75 | 100% | 23.51 | 23.69 | AGM 3, Sta. 200+00, 6' W OF C/L OF BLINN/ N. LANE | 2654.62 | Valve (Receiver), Sta. 230+60, P66 Refinery | 299.64 | 47.2 | Metal Loss Internal | 33.8006 | -118.246 | 29.44
40014170 | GROUP | 22822.38 | 22750.36 | 17% | 0.219 | 52000 | 0.57 | 0.46 | 6:00 | 1525 | 0.75 | 100% | 24.21 | 22.99 | AGM 3, Sta. 200+00, 6' W OF C/L OF BLINN/ N. LANE | 2655.32 | Valve (Receiver), Sta. 230+60, P66 Refinery | 298.94 | 47.2 | Metal Loss Internal | 33.8006 | -118.246 | 29.46
40014171 | GROUP | 22822.57 | 22750.55 | 10% | 0.219 | 52000 | 0.54 | 0.6 | 6:00 | 1525 | 0.75 | 100% | 24.39 | 22.81 | AGM 3, Sta. 200+00, 6' W OF C/L OF BLINN/ N. LANE | 2655.5 | Valve (Receiver), Sta. 230+60, P66 Refinery | 298.75 | 47.2 | Metal Loss Internal | 33.8006 | -118.246 | 29.47
40014172 | GROUP | 22822.98 | 22750.99 | 10% | 0.219 | 52000 | 0.54 | 0.79 | 6:00 | 1525 | 0.75 | 100% | 24.81 | 22.39 | AGM 3, Sta. 200+00, 6' W OF C/L OF BLINN/ N. LANE | 2655.92 | Valve (Receiver), Sta. 230+60, P66 Refinery | 298.34 | 47.2 | Metal Loss Internal | 33.8006 | -118.246 | 29.48
40014173 | GROUP | 22825 | 22753.07 | 10% | 0.219 | 52000 | 0.4 | 0.33 | 6:00 | 1525 | 0.75 | 100% | 26.82 | 20.37 | AGM 3, Sta. 200+00, 6' W OF C/L OF BLINN/ N. LANE | 2657.93 | Valve (Receiver), Sta. 230+60, P66 Refinery | 296.32 | 47.2 | Metal Loss Internal | 33.8006 | -118.246 | 29.56
40014174 | GROUP | 22826.08 | 22754.19 | 12% | 0.219 | 52000 | 0.65 | 0.62 | 6:00 | 1525 | 0.75 | 100% | 27.91 | 19.29 | AGM 3, Sta. 200+00, 6' W OF C/L OF BLINN/ N. LANE | 2659.02 | Valve (Receiver), Sta. 230+60, P66 Refinery | 295.24 | 47.2 | Metal Loss Internal | 33.8006 | -118.246 | 29.59
40014175 | GROUP | 22826.69 | 22754.82 | 11% | 0.219 | 52000 | 0.61 | 0.52 | 6:00 | 1525 | 0.75 | 100% | 28.52 | 18.68 | AGM 3, Sta. 200+00, 6' W OF C/L OF BLINN/ N. LANE | 2659.63 | Valve (Receiver), Sta. 230+60, P66 Refinery | 294.63 | 47.2 | Metal Loss Internal | 33.8006 | -118.246 | 29.62
40014176 | GROUP | 22827.24 | 22755.39 | 15% | 0.219 | 52000 | 1.99 | 0.87 | 6:15 | 1525 | 0.75 | 100% | 29.07 | 18.13 | AGM 3, Sta. 200+00, 6' W OF C/L OF BLINN/ N. LANE | 2660.18 | Valve (Receiver), Sta. 230+60, P66 Refinery | 294.08 | 47.2 | Metal Loss Internal | 33.8006 | -118.246 | 29.63
40014177 | GROUP | 22828.33 | 22756.53 | 13% | 0.219 | 52000 | 0.95 | 0.98 | 6:00 | 1525 | 0.75 | 100% | 30.16 | 17.04 | AGM 3, Sta. 200+00, 6' W OF C/L OF BLINN/ N. LANE | 2661.27 | Valve (Receiver), Sta. 230+60, P66 Refinery | 292.99 | 47.2 | Metal Loss Internal | 33.8006 | -118.246 | 29.67
40014178 | GROUP | 22829.1 | 22757.33 | 25% | 0.219 | 52000 | 0.76 | 0.62 | 6:00 | 1525 | 0.75 | 100% | 30.93 | 16.27 | AGM 3, Sta. 200+00, 6' W OF C/L OF BLINN/ N. LANE | 2662.04 | Valve (Receiver), Sta. 230+60, P66 Refinery | 292.21 | 47.2 | Metal Loss Internal | 33.8006 | -118.246 | 29.7
40014179 | GROUP | 22829.39 | 22757.63 | 12% | 0.219 | 52000 | 0.59 | 0.33 | 6:00 | 1525 | 0.75 | 100% | 31.22 | 15.98 | AGM 3, Sta. 200+00, 6' W OF C/L OF BLINN/ N. LANE | 2662.33 | Valve (Receiver), Sta. 230+60, P66 Refinery | 291.92 | 47.2 | Metal Loss Internal | 33.8006 | -118.246 | 29.71
40014180 | GROUP | 22829.88 | 22758.13 | 12% | 0.219 | 52000 | 0.56 | 0.43 | 6:15 | 1525 | 0.75 | 100% | 31.71 | 15.49 | AGM 3, Sta. 200+00, 6' W OF C/L OF BLINN/ N. LANE | 2662.82 | Valve (Receiver), Sta. 230+60, P66 Refinery | 291.43 | 47.2 | Metal Loss Internal | 33.8006 | -118.246 | 29.72
40014181 | GROUP | 22830.09 | 22758.35 | 12% | 0.219 | 52000 | 0.63 | 0.73 | 5:45 | 1525 | 0.75 | 100% | 31.92 | 15.28 | AGM 3, Sta. 200+00, 6' W OF C/L OF BLINN/ N. LANE | 2663.03 | Valve (Receiver), Sta. 230+60, P66 Refinery | 291.22 | 47.2 | Metal Loss Internal | 33.8006 | -118.246 | 29.73
40014182 | GROUP | 22830.32 | 22758.59 | 14% | 0.219 | 52000 | 0.55 | 0.67 | 6:00 | 1525 | 0.75 | 100% | 32.15 | 15.05 | AGM 3, Sta. 200+00, 6' W OF C/L OF BLINN/ N. LANE | 2663.26 | Valve (Receiver), Sta. 230+60, P66 Refinery | 290.99 | 47.2 | Metal Loss Internal | 33.8006 | -118.246 | 29.74
40014183 | GROUP | 22830.66 | 22758.94 | 15% | 0.219 | 52000 | 0.51 | 0.44 | 6:00 | 1525 | 0.75 | 100% | 32.49 | 14.71 | AGM 3, Sta. 200+00, 6' W OF C/L OF BLINN/ N. LANE | 2663.6 | Valve (Receiver), Sta. 230+60, P66 Refinery | 290.66 | 47.2 | Metal Loss Internal | 33.8006 | -118.246 | 29.75
40014184 | GROUP | 22831.43 | 22759.73 | 10% | 0.219 | 52000 | 0.61 | 0.83 | 5:45 | 1525 | 0.75 | 100% | 33.25 | 13.94 | AGM 3, Sta. 200+00, 6' W OF C/L OF BLINN/ N. LANE | 2664.36 | Valve (Receiver), Sta. 230+60, P66 Refinery | 289.89 | 47.2 | Metal Loss Internal | 33.8006 | -118.2459 | 29.77
40014185 | GROUP | 22831.7 | 22760.02 | 15% | 0.219 | 52000 | 1.68 | 0.5 | 5:45 | 1525 | 0.75 | 100% | 33.53 | 13.67 | AGM 3, Sta. 200+00, 6' W OF C/L OF BLINN/ N. LANE | 2664.64 | Valve (Receiver), Sta. 230+60, P66 Refinery | 289.61 | 47.2 | Metal Loss Internal | 33.8006 | -118.2459 | 29.78
40014186 | GROUP | 22832.25 | 22760.59 | 12% | 0.219 | 52000 | 0.45 | 0.72 | 6:00 | 1525 | 0.75 | 100% | 34.08 | 13.12 | AGM 3, Sta. 200+00, 6' W OF C/L OF BLINN/ N. LANE | 2665.19 | Valve (Receiver), Sta. 230+60, P66 Refinery | 289.07 | 47.2 | Metal Loss Internal | 33.8006 | -118.2459 | 29.79
40014187 | GROUP | 22832.84 | 22761.2 | 15% | 0.219 | 52000 | 0.56 | 0.45 | 5:45 | 1525 | 0.75 | 100% | 34.67 | 12.53 | AGM 3, Sta. 200+00, 6' W OF C/L OF BLINN/ N. LANE | 2665.78 | Valve (Receiver), Sta. 230+60, P66 Refinery | 288.47 | 47.2 | Metal Loss Internal | 33.8006 | -118.2459 | 29.81
40014188 | GROUP | 22834.58 | 22763 | 12% | 0.219 | 52000 | 0.6 | 0.66 | 6:00 | 1525 | 0.75 | 100% | 36.4 | 10.79 | AGM 3, Sta. 200+00, 6' W OF C/L OF BLINN/ N. LANE | 2667.51 | Valve (Receiver), Sta. 230+60, P66 Refinery | 286.74 | 47.2 | Metal Loss External | 33.8006 | -118.2459 | 29.85
40014189 | GROUP | 22835.38 | 22763.83 | 17% | 0.219 | 52000 | 2.18 | 1.57 | 6:00 | 1525 | 0.75 | 100% | 37.21 | 9.99 | AGM 3, Sta. 200+00, 6' W OF C/L OF BLINN/ N. LANE | 2668.32 | Valve (Receiver), Sta. 230+60, P66 Refinery | 285.94 | 47.2 | Metal Loss Internal | 33.8006 | -118.2459 | 29.87
40014190 | GROUP | 22835.74 | 22764.2 | 14% | 0.219 | 52000 | 1.25 | 0.7 | 6:00 | 1525 | 0.75 | 100% | 37.56 | 9.63 | AGM 3, Sta. 200+00, 6' W OF C/L OF BLINN/ N. LANE | 2668.67 | Valve (Receiver), Sta. 230+60, P66 Refinery | 285.58 | 47.2 | Metal Loss Internal | 33.8006 | -118.2459 | 29.88
40014191 | GROUP | 22836.07 | 22764.54 | 12% | 0.219 | 52000 | 1.66 | 1.01 | 6:15 | 1525 | 0.75 | 100% | 37.89 | 9.3 | AGM 3, Sta. 200+00, 6' W OF C/L OF BLINN/ N. LANE | 2669 | Valve (Receiver), Sta. 230+60, P66 Refinery | 285.25 | 47.2 | Metal Loss Internal | 33.8006 | -118.2459 | 29.89
40014192 | GROUP | 22836.4 | 22764.89 | 16% | 0.219 | 52000 | 0.62 | 0.37 | 5:45 | 1525 | 0.75 | 100% | 38.23 | 8.97 | AGM 3, Sta. 200+00, 6' W OF C/L OF BLINN/ N. LANE | 2669.34 | Valve (Receiver), Sta. 230+60, P66 Refinery | 284.91 | 47.2 | Metal Loss Internal | 33.8006 | -118.2459 | 29.89
40014193 | GROUP | 22836.56 | 22765.05 | 10% | 0.219 | 52000 | 0.44 | 0.36 | 6:00 | 1525 | 0.75 | 100% | 38.39 | 8.81 | AGM 3, Sta. 200+00, 6' W OF C/L OF BLINN/ N. LANE | 2669.5 | Valve (Receiver), Sta. 230+60, P66 Refinery | 284.76 | 47.2 | Metal Loss Internal | 33.8006 | -118.2459 | 29.9
40014194 | GROUP | 22837.01 | 22765.51 | 12% | 0.219 | 52000 | 0.42 | 0.33 | 6:00 | 1525 | 0.75 | 100% | 38.84 | 8.36 | AGM 3, Sta. 200+00, 6' W OF C/L OF BLINN/ N. LANE | 2669.95 | Valve (Receiver), Sta. 230+60, P66 Refinery | 284.31 | 47.2 | Metal Loss Internal | 33.8006 | -118.2459 | 29.9
40014195 | GROUP | 22837.16 | 22765.67 | 11% | 0.219 | 52000 | 0.62 | 0.33 | 6:00 | 1525 | 0.75 | 100% | 38.99 | 8.21 | AGM 3, Sta. 200+00, 6' W OF C/L OF BLINN/ N. LANE | 2670.1 | Valve (Receiver), Sta. 230+60, P66 Refinery | 284.16 | 47.2 | Metal Loss Internal | 33.8006 | -118.2459 | 29.91
40014196 | GROUP | 22837.49 | 22766.01 | 14% | 0.219 | 52000 | 0.6 | 0.44 | 5:45 | 1525 | 0.75 | 100% | 39.31 | 7.89 | AGM 3, Sta. 200+00, 6' W OF C/L OF BLINN/ N. LANE | 2670.42 | Valve (Receiver), Sta. 230+60, P66 Refinery | 283.83 | 47.2 | Metal Loss Internal | 33.8006 | -118.2459 | 29.91
40014197 | GROUP | 22837.84 | 22766.38 | 14% | 0.219 | 52000 | 1.1 | 1.47 | 6:00 | 1525 | 0.75 | 100% | 39.67 | 7.53 | AGM 3, Sta. 200+00, 6' W OF C/L OF BLINN/ N. LANE | 2670.78 | Valve (Receiver), Sta. 230+60, P66 Refinery | 283.48 | 47.2 | Metal Loss Internal | 33.8006 | -118.2459 | 29.92
40014198 | GROUP | 22838.96 | 22767.53 | 11% | 0.219 | 52000 | 1.71 | 0.77 | 6:00 | 1525 | 0.75 | 100% | 40.79 | 6.41 | AGM 3, Sta. 200+00, 6' W OF C/L OF BLINN/ N. LANE | 2671.9 | Valve (Receiver), Sta. 230+60, P66 Refinery | 282.36 | 47.2 | Metal Loss Internal | 33.8007 | -118.2459 | 29.94
40014199 | GROUP | 22842.7 | 22771.41 | 12% | 0.219 | 52000 | 0.49 | 0.44 | 6:15 | 1525 | 0.75 | 100% | 44.53 | 2.67 | AGM 3, Sta. 200+00, 6' W OF C/L OF BLINN/ N. LANE | 2675.64 | Valve (Receiver), Sta. 230+60, P66 Refinery | 278.61 | 47.2 | Metal Loss Internal | 33.8007 | -118.2459 | 30
40014200 | GROUP | 22843.44 | 22772.18 | 13% | 0.219 | 52000 | 0.54 | 0.39 | 5:45 | 1525 | 0.75 | 100% | 45.27 | 1.93 | AGM 3, Sta. 200+00, 6' W OF C/L OF BLINN/ N. LANE | 2676.38 | Valve (Receiver), Sta. 230+60, P66 Refinery | 277.87 | 47.2 | Metal Loss Internal | 33.8007 | -118.2459 | 30.01
40014201 | GROUP | 22843.68 | 22772.42 | 16% | 0.219 | 52000 | 0.7 | 0.44 | 6:00 | 1525 | 0.75 | 100% | 45.5 | 1.69 | AGM 3, Sta. 200+00, 6' W OF C/L OF BLINN/ N. LANE | 2676.61 | Valve (Receiver), Sta. 230+60, P66 Refinery | 277.64 | 47.2 | Metal Loss Internal | 33.8007 | -118.2459 | 30.01
40014202 | GROUP | 22844.29 | 22773.06 | 17% | 0.219 | 52000 | 1.99 | 1.29 | 6:00 | 1525 | 0.75 | 100% | 46.12 | 1.08 | AGM 3, Sta. 200+00, 6' W OF C/L OF BLINN/ N. LANE | 2677.23 | Valve (Receiver), Sta. 230+60, P66 Refinery | 277.03 | 47.2 | Metal Loss Internal | 33.8007 | -118.2459 | 30.02
40014203 | GROUP | 22844.9 | 22773.69 | 10% | 0.219 | 52000 | 0.69 | 0.77 | 6:00 | 1525 | 0.75 | 100% | 46.73 | 0.47 | AGM 3, Sta. 200+00, 6' W OF C/L OF BLINN/ N. LANE | 2677.84 | Valve (Receiver), Sta. 230+60, P66 Refinery | 276.42 | 47.2 | Metal Loss Internal | 33.8007 | -118.2459 | 30.03
40014204 | GROUP | 22845.23 | 22774.03 | 18% | 0.219 | 52000 | 0.92 | 0.53 | 5:45 | 1525 | 0.75 | 100% | 47.06 | 0.14 | AGM 3, Sta. 200+00, 6' W OF C/L OF BLINN/ N. LANE | 2678.17 | Valve (Receiver), Sta. 230+60, P66 Refinery | 276.08 | 47.2 | Metal Loss Internal | 33.8007 | -118.2459 | 30.03
8170 | WELD | 22845.37 | 22774.18 | [15 empty] | 43.14 |  | 33.8007 | -118.2459 | 30.03
40014205 | GROUP | 22846.52 | 22775.37 | 13% | 0.219 | 52000 | 0.65 | 0.61 | 5:45 | 1525 | 0.75 | 100% | 1.15 | 41.99 | AGM 3, Sta. 200+00, 6' W OF C/L OF BLINN/ N. LANE | 2679.46 | Valve (Receiver), Sta. 230+60, P66 Refinery | 274.8 | 43.14 | Metal Loss Internal | 33.8007 | -118.2459 | 30.04
40014206 | GROUP | 22847.14 | 22776.01 | 18% | 0.219 | 52000 | 0.45 | 0.35 | 5:45 | 1525 | 0.75 | 100% | 1.77 | 41.38 | AGM 3, Sta. 200+00, 6' W OF C/L OF BLINN/ N. LANE | 2680.08 | Valve (Receiver), Sta. 230+60, P66 Refinery | 274.18 | 43.14 | Metal Loss Internal | 33.8007 | -118.2459 | 30.04
40014207 | GROUP | 22848.19 | 22777.09 | 13% | 0.219 | 52000 | 0.63 | 0.44 | 5:45 | 1525 | 0.75 | 100% | 2.82 | 40.33 | AGM 3, Sta. 200+00, 6' W OF C/L OF BLINN/ N. LANE | 2681.12 | Valve (Receiver), Sta. 230+60, P66 Refinery | 273.13 | 43.14 | Metal Loss Internal | 33.8007 | -118.2459 | 30.05
40014208 | GROUP | 22850.29 | 22779.27 | 13% | 0.219 | 52000 | 0.84 | 0.49 | 5:45 | 1525 | 0.75 | 100% | 4.92 | 38.23 | AGM 3, Sta. 200+00, 6' W OF C/L OF BLINN/ N. LANE | 2683.22 | Valve (Receiver), Sta. 230+60, P66 Refinery | 271.03 | 43.14 | Metal Loss Internal | 33.8007 | -118.2459 | 30.06
40014209 | GROUP | 22854.62 | 22783.75 | 14% | 0.219 | 52000 | 1.07 | 0.66 | 5:30 | 1525 | 0.75 | 100% | 9.25 | 33.9 | AGM 3, Sta. 200+00, 6' W OF C/L OF BLINN/ N. LANE | 2687.55 | Valve (Receiver), Sta. 230+60, P66 Refinery | 266.7 | 43.14 | Metal Loss Internal | 33.8007 | -118.2459 | 30.08
40014210 | GROUP | 22854.89 | 22784.03 | 23% | 0.219 | 52000 | 0.89 | 2.57 | 5:45 | 1525 | 0.75 | 100% | 9.52 | 33.63 | AGM 3, Sta. 200+00, 6' W OF C/L OF BLINN/ N. LANE | 2687.83 | Valve (Receiver), Sta. 230+60, P66 Refinery | 266.43 | 43.14 | Metal Loss Internal | 33.8007 | -118.2459 | 30.08
40014211 | GROUP | 22855.11 | 22784.26 | 16% | 0.219 | 52000 | 2.35 | 2.46 | 5:45 | 1525 | 0.75 | 100% | 9.74 | 33.4 | AGM 3, Sta. 200+00, 6' W OF C/L OF BLINN/ N. LANE | 2688.05 | Valve (Receiver), Sta. 230+60, P66 Refinery | 266.21 | 43.14 | Metal Loss Internal | 33.8007 | -118.2459 | 30.08
40014212 | GROUP | 22855.4 | 22784.56 | 11% | 0.219 | 52000 | 1.89 | 2.12 | 6:15 | 1525 | 0.75 | 100% | 10.03 | 33.12 | AGM 3, Sta. 200+00, 6' W OF C/L OF BLINN/ N. LANE | 2688.33 | Valve (Receiver), Sta. 230+60, P66 Refinery | 265.92 | 43.14 | Metal Loss Internal | 33.8007 | -118.2459 | 30.09
40014213 | GROUP | 22855.49 | 22784.66 | 14% | 0.219 | 52000 | 0.79 | 0.99 | 5:30 | 1525 | 0.75 | 100% | 10.12 | 33.03 | AGM 3, Sta. 200+00, 6' W OF C/L OF BLINN/ N. LANE | 2688.43 | Valve (Receiver), Sta. 230+60, P66 Refinery | 265.83 | 43.14 | Metal Loss Internal | 33.8007 | -118.2459 | 30.09
40014214 | GROUP | 22855.98 | 22785.17 | 19% | 0.219 | 52000 | 0.65 | 0.54 | 5:45 | 1525 | 0.75 | 100% | 10.61 | 32.53 | AGM 3, Sta. 200+00, 6' W OF C/L OF BLINN/ N. LANE | 2688.92 | Valve (Receiver), Sta. 230+60, P66 Refinery | 265.34 | 43.14 | Metal Loss Internal | 33.8007 | -118.2459 | 30.09
40014215 | GROUP | 22856.36 | 22785.56 | 13% | 0.219 | 52000 | 1.92 | 1.48 | 5:45 | 1525 | 0.75 | 100% | 10.99 | 32.15 | AGM 3, Sta. 200+00, 6' W OF C/L OF BLINN/ N. LANE | 2689.3 | Valve (Receiver), Sta. 230+60, P66 Refinery | 264.96 | 43.14 | Metal Loss Internal | 33.8007 | -118.2459 | 30.09
40014216 | GROUP | 22856.78 | 22786 | 10% | 0.219 | 52000 | 0.59 | 0.39 | 5:45 | 1525 | 0.75 | 100% | 11.41 | 31.73 | AGM 3, Sta. 200+00, 6' W OF C/L OF BLINN/ N. LANE | 2689.72 | Valve (Receiver), Sta. 230+60, P66 Refinery | 264.53 | 43.14 | Metal Loss Internal | 33.8007 | -118.2459 | 30.09
40014217 | GROUP | 22857.08 | 22786.3 | 13% | 0.219 | 52000 | 3.72 | 2.83 | 6:00 | 1525 | 0.75 | 100% | 11.71 | 31.44 | AGM 3, Sta. 200+00, 6' W OF C/L OF BLINN/ N. LANE | 2690.02 | Valve (Receiver), Sta. 230+60, P66 Refinery | 264.24 | 43.14 | Metal Loss Internal | 33.8007 | -118.2459 | 30.09
40014218 | GROUP | 22857.43 | 22786.67 | 12% | 0.219 | 52000 | 0.66 | 1.77 | 6:00 | 1525 | 0.75 | 100% | 12.06 | 31.08 | AGM 3, Sta. 200+00, 6' W OF C/L OF BLINN/ N. LANE | 2690.37 | Valve (Receiver), Sta. 230+60, P66 Refinery | 263.88 | 43.14 | Metal Loss Internal | 33.8007 | -118.2459 | 30.09
40014219 | GROUP | 22857.7 | 22786.95 | 18% | 0.219 | 52000 | 1.32 | 1.73 | 6:00 | 1525 | 0.75 | 100% | 12.33 | 30.81 | AGM 3, Sta. 200+00, 6' W OF C/L OF BLINN/ N. LANE | 2690.64 | Valve (Receiver), Sta. 230+60, P66 Refinery | 263.62 | 43.14 | Metal Loss Internal | 33.8007 | -118.2459 | 30.09
40014220 | GROUP | 22858.17 | 22787.43 | 14% | 0.219 | 52000 | 1.97 | 1.15 | 6:30 | 1525 | 0.75 | 100% | 12.8 | 30.35 | AGM 3, Sta. 200+00, 6' W OF C/L OF BLINN/ N. LANE | 2691.11 | Valve (Receiver), Sta. 230+60, P66 Refinery | 263.15 | 43.14 | Metal Loss Internal | 33.8007 | -118.2459 | 30.09
40014221 | GROUP | 22858.96 | 22788.25 | 14% | 0.219 | 52000 | 0.7 | 1.01 | 6:00 | 1525 | 0.75 | 100% | 13.59 | 29.55 | AGM 3, Sta. 200+00, 6' W OF C/L OF BLINN/ N. LANE | 2691.9 | Valve (Receiver), Sta. 230+60, P66 Refinery | 262.36 | 43.14 | Metal Loss Internal | 33.8007 | -118.2459 | 30.1
40014222 | GROUP | 22859.38 | 22788.69 | 17% | 0.219 | 52000 | 1.63 | 1.44 | 6:00 | 1525 | 0.75 | 100% | 14.01 | 29.13 | AGM 3, Sta. 200+00, 6' W OF C/L OF BLINN/ N. LANE | 2692.32 | Valve (Receiver), Sta. 230+60, P66 Refinery | 261.94 | 43.14 | Metal Loss Internal | 33.8007 | -118.2459 | 30.1
40014223 | GROUP | 22859.88 | 22789.21 | 15% | 0.219 | 52000 | 2.63 | 2.05 | 6:15 | 1525 | 0.75 | 100% | 14.51 | 28.63 | AGM 3, Sta. 200+00, 6' W OF C/L OF BLINN/ N. LANE | 2692.82 | Valve (Receiver), Sta. 230+60, P66 Refinery | 261.44 | 43.14 | Metal Loss Internal | 33.8007 | -118.2459 | 30.1
40014224 | GROUP | 22860.17 | 22789.51 | 11% | 0.219 | 52000 | 0.38 | 0.34 | 6:30 | 1525 | 0.75 | 100% | 14.8 | 28.34 | AGM 3, Sta. 200+00, 6' W OF C/L OF BLINN/ N. LANE | 2693.11 | Valve (Receiver), Sta. 230+60, P66 Refinery | 261.14 | 43.14 | Metal Loss Internal | 33.8007 | -118.2459 | 30.1
40014225 | GROUP | 22860.47 | 22789.82 | 23% | 0.219 | 52000 | 1.88 | 3.15 | 6:00 | 1525 | 0.75 | 100% | 15.1 | 28.04 | AGM 3, Sta. 200+00, 6' W OF C/L OF BLINN/ N. LANE | 2693.41 | Valve (Receiver), Sta. 230+60, P66 Refinery | 260.84 | 43.14 | Metal Loss Internal | 33.8007 | -118.2459 | 30.1
40014226 | GROUP | 22860.76 | 22790.12 | 15% | 0.219 | 52000 | 2.13 | 2.36 | 5:45 | 1525 | 0.75 | 100% | 15.39 | 27.75 | AGM 3, Sta. 200+00, 6' W OF C/L OF BLINN/ N. LANE | 2693.7 | Valve (Receiver), Sta. 230+60, P66 Refinery | 260.55 | 43.14 | Metal Loss Internal | 33.8007 | -118.2459 | 30.1
40014227 | GROUP | 22861.27 | 22790.64 | 30% | 0.219 | 52000 | 3.68 | 2.47 | 5:45 | 1525 | 0.75 | 100% | 15.9 | 27.25 | AGM 3, Sta. 200+00, 6' W OF C/L OF BLINN/ N. LANE | 2694.2 | Valve (Receiver), Sta. 230+60, P66 Refinery | 260.05 | 43.14 | Metal Loss Internal | 33.8007 | -118.2459 | 30.1
40014228 | GROUP | 22862.02 | 22791.42 | 29% | 0.219 | 52000 | 4.74 | 3.77 | 6:00 | 1516 | 0.76 | 100% | 16.65 | 26.5 | AGM 3, Sta. 200+00, 6' W OF C/L OF BLINN/ N. LANE | 2694.96 | Valve (Receiver), Sta. 230+60, P66 Refinery | 259.3 | 43.14 | Metal Loss Internal | 33.8007 | -118.2459 | 30.1
40014229 | GROUP | 22869.47 | 22799.14 | 17% | 0.219 | 52000 | 0.7 | 0.59 | 6:00 | 1525 | 0.75 | 100% | 24.1 | 19.04 | AGM 3, Sta. 200+00, 6' W OF C/L OF BLINN/ N. LANE | 2702.41 | Valve (Receiver), Sta. 230+60, P66 Refinery | 251.85 | 43.14 | Metal Loss Internal | 33.8007 | -118.2459 | 30.12
40014230 | GROUP | 22883.98 | 22814.17 | 17% | 0.219 | 52000 | 0.73 | 0.62 | 6:00 | 1525 | 0.75 | 100% | 38.61 | 4.53 | AGM 3, Sta. 200+00, 6' W OF C/L OF BLINN/ N. LANE | 2716.92 | Valve (Receiver), Sta. 230+60, P66 Refinery | 237.33 | 43.14 | Metal Loss Internal | 33.8008 | -118.2459 | 30.03
40014231 | GROUP | 22884.83 | 22815.05 | 11% | 0.219 | 52000 | 0.39 | 0.33 | 5:45 | 1525 | 0.75 | 100% | 39.46 | 3.68 | AGM 3, Sta. 200+00, 6' W OF C/L OF BLINN/ N. LANE | 2717.77 | Valve (Receiver), Sta. 230+60, P66 Refinery | 236.48 | 43.14 | Metal Loss Internal | 33.8008 | -118.2459 | 30.02
8180 | WELD | 22888.51 | 22818.87 | [15 empty] | 7.31 |  | 33.8008 | -118.2459 | 29.95
40014232 | GROUP | 22889.14 | 22819.51 | 15% | 0.219 | 52000 | 0.74 | 0.47 | 6:00 | 1525 | 0.75 | 100% | 0.62 | 6.69 | AGM 3, Sta. 200+00, 6' W OF C/L OF BLINN/ N. LANE | 2722.08 | Valve (Receiver), Sta. 230+60, P66 Refinery | 232.18 | 7.31 | Metal Loss Internal | 33.8008 | -118.2459 | 29.94
40014233 | GROUP | 22891.41 | 22821.86 | 11% | 0.219 | 52000 | 1.02 | 1.6 | 6:00 | 1525 | 0.75 | 100% | 2.9 | 4.42 | AGM 3, Sta. 200+00, 6' W OF C/L OF BLINN/ N. LANE | 2724.35 | Valve (Receiver), Sta. 230+60, P66 Refinery | 229.91 | 7.31 | Metal Loss Internal | 33.8008 | -118.2459 | 29.89
40014234 | GROUP | 22891.78 | 22822.25 | 17% | 0.219 | 52000 | 3.31 | 1.27 | 6:00 | 1525 | 0.75 | 100% | 3.27 | 4.05 | AGM 3, Sta. 200+00, 6' W OF C/L OF BLINN/ N. LANE | 2724.72 | Valve (Receiver), Sta. 230+60, P66 Refinery | 229.54 | 7.31 | Metal Loss Internal | 33.8008 | -118.2459 | 29.89
40014235 | GROUP | 22892.37 | 22822.86 | 21% | 0.219 | 52000 | 1.65 | 0.8 | 6:15 | 1525 | 0.75 | 100% | 3.85 | 3.46 | AGM 3, Sta. 200+00, 6' W OF C/L OF BLINN/ N. LANE | 2725.31 | Valve (Receiver), Sta. 230+60, P66 Refinery | 228.95 | 7.31 | Metal Loss Internal | 33.8008 | -118.2459 | 29.87
40014236 | GROUP | 22892.69 | 22823.19 | 15% | 0.219 | 52000 | 1.46 | 1.62 | 6:00 | 1525 | 0.75 | 100% | 4.17 | 3.14 | AGM 3, Sta. 200+00, 6' W OF C/L OF BLINN/ N. LANE | 2725.63 | Valve (Receiver), Sta. 230+60, P66 Refinery | 228.63 | 7.31 | Metal Loss Internal | 33.8008 | -118.2459 | 29.87
40014237 | GROUP | 22892.86 | 22823.36 | 14% | 0.219 | 52000 | 0.47 | 0.39 | 6:15 | 1525 | 0.75 | 100% | 4.34 | 2.97 | AGM 3, Sta. 200+00, 6' W OF C/L OF BLINN/ N. LANE | 2725.8 | Valve (Receiver), Sta. 230+60, P66 Refinery | 228.46 | 7.31 | Metal Loss Internal | 33.8008 | -118.2459 | 29.86
40014238 | GROUP | 22893.7 | 22824.23 | 10% | 0.219 | 52000 | 0.41 | 0.33 | 6:15 | 1525 | 0.75 | 100% | 5.18 | 2.13 | AGM 3, Sta. 200+00, 6' W OF C/L OF BLINN/ N. LANE | 2726.64 | Valve (Receiver), Sta. 230+60, P66 Refinery | 227.62 | 7.31 | Metal Loss Internal | 33.8008 | -118.2459 | 29.85
40014239 | GROUP | 22893.87 | 22824.41 | 10% | 0.219 | 52000 | 0.72 | 0.55 | 6:15 | 1525 | 0.75 | 100% | 5.35 | 1.96 | AGM 3, Sta. 200+00, 6' W OF C/L OF BLINN/ N. LANE | 2726.81 | Valve (Receiver), Sta. 230+60, P66 Refinery | 227.45 | 7.31 | Metal Loss Internal | 33.8008 | -118.2459 | 29.85
40014240 | GROUP | 22894.13 | 22824.68 | 17% | 0.219 | 52000 | 0.56 | 0.46 | 6:00 | 1525 | 0.75 | 100% | 5.61 | 1.7 | AGM 3, Sta. 200+00, 6' W OF C/L OF BLINN/ N. LANE | 2727.07 | Valve (Receiver), Sta. 230+60, P66 Refinery | 227.19 | 7.31 | Metal Loss Internal | 33.8008 | -118.2459 | 29.84
40014241 | GROUP | 22894.43 | 22824.99 | 15% | 0.219 | 52000 | 0.72 | 1.54 | 6:00 | 1525 | 0.75 | 100% | 5.92 | 1.4 | AGM 3, Sta. 200+00, 6' W OF C/L OF BLINN/ N. LANE | 2727.37 | Valve (Receiver), Sta. 230+60, P66 Refinery | 226.89 | 7.31 | Metal Loss Internal | 33.8008 | -118.2459 | 29.84
8190 | WELD | 22895.83 | 22826.44 | [15 empty] | 1.88 |  | 33.8008 | -118.2459 | 29.82
10000274 | LOCATION | 22896.76 | 22826.54 | [9 empty] | 0.93 | 0.95 | AGM 3, Sta. 200+00, 6' W OF C/L OF BLINN/ N. LANE | 2729.7 | Valve (Receiver), Sta. 230+60, P66 Refinery | 224.56 | 1.88 | Bend left - 45 deg., 3D | 33.8008 | -118.2459 | 29.79
8200 | WELD | 22897.71 | 22828.39 | [15 empty] | 33.78 |  | 33.8008 | -118.2459 | 29.74
40014242 | GROUP | 22898.85 | 22829.57 | 12% | 0.219 | 52000 | 0.73 | 0.87 | 2:15 | 1525 | 0.75 | 100% | 1.15 | 32.63 | AGM 3, Sta. 200+00, 6' W OF C/L OF BLINN/ N. LANE | 2731.79 | Valve (Receiver), Sta. 230+60, P66 Refinery | 222.46 | 33.78 | Metal Loss External | 33.8008 | -118.2459 | 29.66
40014243 | GROUP | 22905.69 | 22836.65 | 15% | 0.219 | 52000 | 0.45 | 0.33 | 6:00 | 1525 | 0.75 | 100% | 7.98 | 25.79 | AGM 3, Sta. 200+00, 6' W OF C/L OF BLINN/ N. LANE | 2738.63 | Valve (Receiver), Sta. 230+60, P66 Refinery | 215.63 | 33.78 | Metal Loss Internal | 33.8008 | -118.2459 | 29.24
40014244 | GROUP | 22905.93 | 22836.9 | 10% | 0.219 | 52000 | 0.52 | 0.33 | 6:00 | 1525 | 0.75 | 100% | 8.22 | 25.56 | AGM 3, Sta. 200+00, 6' W OF C/L OF BLINN/ N. LANE | 2738.86 | Valve (Receiver), Sta. 230+60, P66 Refinery | 215.39 | 33.78 | Metal Loss Internal | 33.8008 | -118.2459 | 29.22
10000275 | LOCATION | 22908.21 | 22839.27 | [9 empty] | 10.51 | 23.27 | AGM 3, Sta. 200+00, 6' W OF C/L OF BLINN/ N. LANE | 2741.15 | Valve (Receiver), Sta. 230+60, P66 Refinery | 213.1 | 33.78 | Sleeve Begin - 60.68 in. | 33.8008 | -118.2459 | 28.96
14000006 | DENT | 22910.41 | 22841.55 | 1.7% |  | 52000 | 7.01 |  | 11:45 |  |  |  | 12.71 | 21.07 | AGM 3, Sta. 200+00, 6' W OF C/L OF BLINN/ N. LANE | 2743.35 | Valve (Receiver), Sta. 230+60, P66 Refinery | 210.9 | 33.78 | Dent - 0.18 inch Repaired with Sleeve | 33.8008 | -118.2459 | 28.98
10000275 | LOCATION | 22913.27 | 22844.51 | [9 empty] | 15.56 | 18.21 | AGM 3, Sta. 200+00, 6' W OF C/L OF BLINN/ N. LANE | 2746.21 | Valve (Receiver), Sta. 230+60, P66 Refinery | 208.05 | 33.78 | Sleeve End | 33.8008 | -118.2459 | 28.96
40014245 | GROUP | 22917.49 | 22848.88 | 11% | 0.219 | 52000 | 0.52 | 0.33 | 6:00 | 1525 | 0.75 | 100% | 19.79 | 13.99 | AGM 3, Sta. 200+00, 6' W OF C/L OF BLINN/ N. LANE | 2750.43 | Valve (Receiver), Sta. 230+60, P66 Refinery | 203.82 | 33.78 | Metal Loss Internal | 33.8009 | -118.246 | 28.66
40014246 | GROUP | 22918.32 | 22849.73 | 12% | 0.219 | 52000 | 0.46 | 0.33 | 6:00 | 1525 | 0.75 | 100% | 20.61 | 13.17 | AGM 3, Sta. 200+00, 6' W OF C/L OF BLINN/ N. LANE | 2751.26 | Valve (Receiver), Sta. 230+60, P66 Refinery | 203 | 33.78 | Metal Loss Internal | 33.8009 | -118.246 | 28.62
40014247 | GROUP | 22919.98 | 22851.46 | 19% | 0.219 | 52000 | 0.52 | 0.33 | 6:00 | 1525 | 0.75 | 100% | 22.27 | 11.5 | AGM 3, Sta. 200+00, 6' W OF C/L OF BLINN/ N. LANE | 2752.92 | Valve (Receiver), Sta. 230+60, P66 Refinery | 201.33 | 33.78 | Metal Loss Internal | 33.8009 | -118.246 | 28.55
8210 | WELD | 22931.48 | 22863.37 | [15 empty] | 47.05 |  | 33.8009 | -118.246 | 28.01
40014248 | GROUP | 22934.05 | 22866.03 | 12% | 0.219 | 52000 | 0.51 | 0.33 | 5:45 | 1525 | 0.75 | 100% | 2.57 | 44.48 | AGM 3, Sta. 200+00, 6' W OF C/L OF BLINN/ N. LANE | 2766.99 | Valve (Receiver), Sta. 230+60, P66 Refinery | 187.27 | 47.05 | Metal Loss Internal | 33.8009 | -118.246 | 27.86
40014249 | GROUP | 22937.23 | 22869.33 | 12% | 0.219 | 52000 | 0.49 | 0.37 | 6:00 | 1525 | 0.75 | 100% | 5.75 | 41.3 | AGM 3, Sta. 200+00, 6' W OF C/L OF BLINN/ N. LANE | 2770.17 | Valve (Receiver), Sta. 230+60, P66 Refinery | 184.08 | 47.05 | Metal Loss Internal | 33.8009 | -118.246 | 27.68
40014250 | GROUP | 22938.82 | 22870.98 | 11% | 0.219 | 52000 | 0.47 | 0.33 | 6:00 | 1525 | 0.75 | 100% | 7.34 | 39.71 | AGM 3, Sta. 200+00, 6' W OF C/L OF BLINN/ N. LANE | 2771.76 | Valve (Receiver), Sta. 230+60, P66 Refinery | 182.49 | 47.05 | Metal Loss Internal | 33.8009 | -118.246 | 27.58
40014251 | GROUP | 22939.28 | 22871.45 | 13% | 0.219 | 52000 | 0.64 | 0.69 | 6:00 | 1525 | 0.75 | 100% | 7.8 | 39.25 | AGM 3, Sta. 200+00, 6' W OF C/L OF BLINN/ N. LANE | 2772.22 | Valve (Receiver), Sta. 230+60, P66 Refinery | 182.04 | 47.05 | Metal Loss Internal | 33.8009 | -118.246 | 27.55
40014252 | GROUP | 22943.42 | 22875.74 | 11% | 0.219 | 52000 | 0.35 | 0.33 | 6:00 | 1525 | 0.75 | 100% | 11.94 | 35.11 | AGM 3, Sta. 200+00, 6' W OF C/L OF BLINN/ N. LANE | 2776.36 | Valve (Receiver), Sta. 230+60, P66 Refinery | 177.89 | 47.05 | Metal Loss Internal | 33.8009 | -118.246 | 27.28
40014253 | GROUP | 22944.34 | 22876.69 | 16% | 0.219 | 52000 | 1.88 | 0.95 | 5:45 | 1525 | 0.75 | 100% | 12.86 | 34.19 | AGM 3, Sta. 200+00, 6' W OF C/L OF BLINN/ N. LANE | 2777.28 | Valve (Receiver), Sta. 230+60, P66 Refinery | 176.98 | 47.05 | Metal Loss Internal | 33.8009 | -118.246 | 27.21
40014254 | GROUP | 22945.96 | 22878.37 | 10% | 0.219 | 52000 | 0.46 | 0.33 | 6:00 | 1525 | 0.75 | 100% | 14.48 | 32.58 | AGM 3, Sta. 200+00, 6' W OF C/L OF BLINN/ N. LANE | 2778.9 | Valve (Receiver), Sta. 230+60, P66 Refinery | 175.36 | 47.05 | Metal Loss Internal | 33.8009 | -118.246 | 27.1
40014255 | GROUP | 22948.07 | 22880.55 | 16% | 0.219 | 52000 | 0.77 | 0.99 | 12:30 | 1525 | 0.75 | 100% | 16.58 | 30.47 | AGM 3, Sta. 200+00, 6' W OF C/L OF BLINN/ N. LANE | 2781 | Valve (Receiver), Sta. 230+60, P66 Refinery | 173.25 | 47.05 | Metal Loss External | 33.8009 | -118.246 | 26.95
40014256 | GROUP | 22950.15 | 22882.71 | 15% | 0.219 | 52000 | 0.96 | 0.87 | 9:30 | 1525 | 0.75 | 100% | 18.67 | 28.38 | AGM 3, Sta. 200+00, 6' W OF C/L OF BLINN/ N. LANE | 2783.09 | Valve (Receiver), Sta. 230+60, P66 Refinery | 171.17 | 47.05 | Metal Loss External | 33.8009 | -118.246 | 26.82
40014257 | GROUP | 22951.25 | 22883.85 | 11% | 0.219 | 52000 | 0.54 | 0.51 | 6:00 | 1525 | 0.75 | 100% | 19.77 | 27.28 | AGM 3, Sta. 200+00, 6' W OF C/L OF BLINN/ N. LANE | 2784.19 | Valve (Receiver), Sta. 230+60, P66 Refinery | 170.06 | 47.05 | Metal Loss Internal | 33.8009 | -118.246 | 26.75
40014258 | GROUP | 22951.76 | 22884.37 | 25% | 0.219 | 52000 | 1.04 | 0.83 | 9:45 | 1525 | 0.75 | 100% | 20.28 | 26.78 | AGM 3, Sta. 200+00, 6' W OF C/L OF BLINN/ N. LANE | 2784.7 | Valve (Receiver), Sta. 230+60, P66 Refinery | 169.56 | 47.05 | Metal Loss External | 33.8009 | -118.246 | 26.72
40014259 | GROUP | 22952.49 | 22885.13 | 14% | 0.219 | 52000 | 1.06 | 1.02 | 11:15 | 1525 | 0.75 | 100% | 21.01 | 26.05 | AGM 3, Sta. 200+00, 6' W OF C/L OF BLINN/ N. LANE | 2785.43 | Valve (Receiver), Sta. 230+60, P66 Refinery | 168.83 | 47.05 | Metal Loss External | 33.8009 | -118.246 | 26.67
40014260 | GROUP | 22958.45 | 22891.31 | 17% | 0.219 | 52000 | 0.67 | 0.41 | 6:00 | 1525 | 0.75 | 100% | 26.97 | 20.08 | AGM 3, Sta. 200+00, 6' W OF C/L OF BLINN/ N. LANE | 2791.39 | Valve (Receiver), Sta. 230+60, P66 Refinery | 162.86 | 47.05 | Metal Loss Internal | 33.8009 | -118.246 | 26.4
40014261 | GROUP | 22968.31 | 22901.52 | 14% | 0.219 | 52000 | 0.55 | 0.41 | 6:00 | 1525 | 0.75 | 100% | 36.83 | 10.22 | AGM 3, Sta. 200+00, 6' W OF C/L OF BLINN/ N. LANE | 2801.25 | Valve (Receiver), Sta. 230+60, P66 Refinery | 153 | 47.05 | Metal Loss Internal | 33.801 | -118.2461 | 26.23
40014262 | GROUP | 22968.49 | 22901.7 | 12% | 0.219 | 52000 | 0.65 | 0.47 | 6:00 | 1525 | 0.75 | 100% | 37.01 | 10.05 | AGM 3, Sta. 200+00, 6' W OF C/L OF BLINN/ N. LANE | 2801.43 | Valve (Receiver), Sta. 230+60, P66 Refinery | 152.83 | 47.05 | Metal Loss Internal | 33.801 | -118.2461 | 26.23
40014263 | GROUP | 22969.61 | 22902.86 | 10% | 0.219 | 52000 | 0.51 | 0.33 | 5:45 | 1525 | 0.75 | 100% | 38.12 | 8.93 | AGM 3, Sta. 200+00, 6' W OF C/L OF BLINN/ N. LANE | 2802.54 | Valve (Receiver), Sta. 230+60, P66 Refinery | 151.71 | 47.05 | Metal Loss Internal | 33.801 | -118.2461 | 26.23
40014264 | GROUP | 22969.81 | 22903.07 | 13% | 0.219 | 52000 | 0.61 | 0.44 | 6:00 | 1525 | 0.75 | 100% | 38.33 | 8.73 | AGM 3, Sta. 200+00, 6' W OF C/L OF BLINN/ N. LANE | 2802.75 | Valve (Receiver), Sta. 230+60, P66 Refinery | 151.51 | 47.05 | Metal Loss Internal | 33.801 | -118.2461 | 26.23
40014265 | GROUP | 22972.53 | 22905.88 | 14% | 0.219 | 52000 | 2.29 | 2.45 | 6:00 | 1525 | 0.75 | 100% | 41.04 | 6.01 | AGM 3, Sta. 200+00, 6' W OF C/L OF BLINN/ N. LANE | 2805.47 | Valve (Receiver), Sta. 230+60, P66 Refinery | 148.79 | 47.05 | Metal Loss Internal | 33.801 | -118.2461 | 26.26
40014266 | GROUP | 22972.85 | 22906.22 | 34% | 0.219 | 52000 | 5.95 | 3.62 | 6:00 | 1425 | 0.81 | 100% | 41.36 | 5.69 | AGM 3, Sta. 200+00, 6' W OF C/L OF BLINN/ N. LANE | 2805.79 | Valve (Receiver), Sta. 230+60, P66 Refinery | 148.47 | 47.05 | Metal Loss Internal | 33.801 | -118.2461 | 26.27
40014267 | GROUP | 22973.6 | 22907 | 11% | 0.219 | 52000 | 0.46 | 0.33 | 6:15 | 1525 | 0.75 | 100% | 42.12 | 4.93 | AGM 3, Sta. 200+00, 6' W OF C/L OF BLINN/ N. LANE | 2806.54 | Valve (Receiver), Sta. 230+60, P66 Refinery | 147.71 | 47.05 | Metal Loss Internal | 33.801 | -118.2461 | 26.28
40014268 | GROUP | 22973.76 | 22907.16 | 11% | 0.219 | 52000 | 0.9 | 0.84 | 6:15 | 1525 | 0.75 | 100% | 42.28 | 4.77 | AGM 3, Sta. 200+00, 6' W OF C/L OF BLINN/ N. LANE | 2806.7 | Valve (Receiver), Sta. 230+60, P66 Refinery | 147.56 | 47.05 | Metal Loss Internal | 33.801 | -118.2461 | 26.28
40014269 | GROUP | 22974.02 | 22907.43 | 16% | 0.219 | 52000 | 0.77 | 0.57 | 5:45 | 1525 | 0.75 | 100% | 42.54 | 4.51 | AGM 3, Sta. 200+00, 6' W OF C/L OF BLINN/ N. LANE | 2806.96 | Valve (Receiver), Sta. 230+60, P66 Refinery | 147.3 | 47.05 | Metal Loss Internal | 33.801 | -118.2461 | 26.29
40014270 | GROUP | 22974.22 | 22907.64 | 14% | 0.219 | 52000 | 1.86 | 0.62 | 6:30 | 1525 | 0.75 | 100% | 42.74 | 4.31 | AGM 3, Sta. 200+00, 6' W OF C/L OF BLINN/ N. LANE | 2807.16 | Valve (Receiver), Sta. 230+60, P66 Refinery | 147.1 | 47.05 | Metal Loss Internal | 33.801 | -118.2461 | 26.29
40014271 | GROUP | 22974.27 | 22907.69 | 25% | 0.219 | 52000 | 1.69 | 0.6 | 5:45 | 1525 | 0.75 | 100% | 42.78 | 4.27 | AGM 3, Sta. 200+00, 6' W OF C/L OF BLINN/ N. LANE | 2807.2 | Valve (Receiver), Sta. 230+60, P66 Refinery | 147.05 | 47.05 | Metal Loss Internal | 33.801 | -118.2461 | 26.29
40014272 | GROUP | 22974.66 | 22908.09 | 19% | 0.219 | 52000 | 3.81 | 1.75 | 6:00 | 1525 | 0.75 | 100% | 43.17 | 3.88 | AGM 3, Sta. 200+00, 6' W OF C/L OF BLINN/ N. LANE | 2807.59 | Valve (Receiver), Sta. 230+60, P66 Refinery | 146.66 | 47.05 | Metal Loss Internal | 33.801 | -118.2461 | 26.3
40014273 | GROUP | 22975.05 | 22908.49 | 17% | 0.219 | 52000 | 0.7 | 1.37 | 6:00 | 1525 | 0.75 | 100% | 43.56 | 3.49 | AGM 3, Sta. 200+00, 6' W OF C/L OF BLINN/ N. LANE | 2807.98 | Valve (Receiver), Sta. 230+60, P66 Refinery | 146.27 | 47.05 | Metal Loss Internal | 33.801 | -118.2461 | 26.31
40014274 | GROUP | 22975.53 | 22909 | 12% | 0.219 | 52000 | 1.15 | 1.45 | 6:00 | 1525 | 0.75 | 100% | 44.05 | 3 | AGM 3, Sta. 200+00, 6' W OF C/L OF BLINN/ N. LANE | 2808.47 | Valve (Receiver), Sta. 230+60, P66 Refinery | 145.78 | 47.05 | Metal Loss Internal | 33.801 | -118.2461 | 26.32
40014275 | GROUP | 22975.77 | 22909.24 | 11% | 0.219 | 52000 | 1.6 | 0.65 | 5:45 | 1525 | 0.75 | 100% | 44.29 | 2.77 | AGM 3, Sta. 200+00, 6' W OF C/L OF BLINN/ N. LANE | 2808.71 | Valve (Receiver), Sta. 230+60, P66 Refinery | 145.55 | 47.05 | Metal Loss Internal | 33.801 | -118.2461 | 26.32
40014276 | GROUP | 22976.22 | 22909.71 | 14% | 0.219 | 52000 | 1.05 | 0.78 | 5:45 | 1525 | 0.75 | 100% | 44.74 | 2.31 | AGM 3, Sta. 200+00, 6' W OF C/L OF BLINN/ N. LANE | 2809.16 | Valve (Receiver), Sta. 230+60, P66 Refinery | 145.1 | 47.05 | Metal Loss Internal | 33.801 | -118.2461 | 26.33
40014277 | GROUP | 22976.45 | 22909.95 | 13% | 0.219 | 52000 | 0.7 | 0.44 | 6:00 | 1525 | 0.75 | 100% | 44.97 | 2.08 | AGM 3, Sta. 200+00, 6' W OF C/L OF BLINN/ N. LANE | 2809.39 | Valve (Receiver), Sta. 230+60, P66 Refinery | 144.86 | 47.05 | Metal Loss Internal | 33.801 | -118.2461 | 26.34
40014278 | GROUP | 22976.86 | 22910.38 | 22% | 0.219 | 52000 | 3.35 | 1.61 | 6:00 | 1525 | 0.75 | 100% | 45.38 | 1.67 | AGM 3, Sta. 200+00, 6' W OF C/L OF BLINN/ N. LANE | 2809.8 | Valve (Receiver), Sta. 230+60, P66 Refinery | 144.45 | 47.05 | Metal Loss Internal | 33.801 | -118.2461 | 26.35
40014279 | GROUP | 22977.53 | 22911.07 | 12% | 0.219 | 52000 | 0.77 | 0.75 | 6:00 | 1525 | 0.75 | 100% | 46.05 | 1 | AGM 3, Sta. 200+00, 6' W OF C/L OF BLINN/ N. LANE | 2810.47 | Valve (Receiver), Sta. 230+60, P66 Refinery | 143.79 | 47.05 | Metal Loss Internal | 33.801 | -118.2461 | 26.37
40014280 | GROUP | 22977.82 | 22911.36 | 11% | 0.219 | 52000 | 1.59 | 1.92 | 6:00 | 1525 | 0.75 | 100% | 46.33 | 0.72 | AGM 3, Sta. 200+00, 6' W OF C/L OF BLINN/ N. LANE | 2810.76 | Valve (Receiver), Sta. 230+60, P66 Refinery | 143.5 | 47.05 | Metal Loss Internal | 33.801 | -118.2461 | 26.38
8220 | WELD | 22978.53 | 22912.11 | [15 empty] | 35.51 |  | 33.801 | -118.2461 | 26.4
40014281 | GROUP | 22978.77 | 22912.35 | 12% | 0.219 | 52000 | 0.41 | 0.48 | 5:45 | 1525 | 0.75 | 100% | 0.23 | 35.27 | AGM 3, Sta. 200+00, 6' W OF C/L OF BLINN/ N. LANE | 2811.71 | Valve (Receiver), Sta. 230+60, P66 Refinery | 142.55 | 35.51 | Metal Loss Internal | 33.801 | -118.2461 | 26.4
40014282 | GROUP | 22980.37 | 22914.01 | 12% | 0.219 | 52000 | 0.64 | 0.37 | 6:00 | 1525 | 0.75 | 100% | 1.83 | 33.67 | AGM 3, Sta. 200+00, 6' W OF C/L OF BLINN/ N. LANE | 2813.31 | Valve (Receiver), Sta. 230+60, P66 Refinery | 140.95 | 35.51 | Metal Loss Internal | 33.801 | -118.2461 | 26.45
40014283 | GROUP | 22982.18 | 22915.88 | 19% | 0.219 | 52000 | 1.02 | 0.93 | 6:00 | 1525 | 0.75 | 100% | 3.64 | 31.86 | AGM 3, Sta. 200+00, 6' W OF C/L OF BLINN/ N. LANE | 2815.12 | Valve (Receiver), Sta. 230+60, P66 Refinery | 139.14 | 35.51 | Metal Loss Internal | 33.801 | -118.2461 | 26.51
40014284 | GROUP | 22984.38 | 22918.16 | 14% | 0.219 | 52000 | 0.46 | 0.34 | 6:00 | 1525 | 0.75 | 100% | 5.84 | 29.67 | AGM 3, Sta. 200+00, 6' W OF C/L OF BLINN/ N. LANE | 2817.31 | Valve (Receiver), Sta. 230+60, P66 Refinery | 136.94 | 35.51 | Metal Loss Internal | 33.801 | -118.2461 | 26.58
40014285 | GROUP | 22984.67 | 22918.47 | 12% | 0.219 | 52000 | 2.31 | 0.72 | 6:00 | 1525 | 0.75 | 100% | 6.14 | 29.37 | AGM 3, Sta. 200+00, 6' W OF C/L OF BLINN/ N. LANE | 2817.61 | Valve (Receiver), Sta. 230+60, P66 Refinery | 136.64 | 35.51 | Metal Loss Internal | 33.801 | -118.2461 | 26.59
40014286 | GROUP | 22985.92 | 22919.75 | 11% | 0.219 | 52000 | 0.51 | 0.33 | 5:45 | 1525 | 0.75 | 100% | 7.38 | 28.12 | AGM 3, Sta. 200+00, 6' W OF C/L OF BLINN/ N. LANE | 2818.86 | Valve (Receiver), Sta. 230+60, P66 Refinery | 135.4 | 35.51 | Metal Loss Internal | 33.801 | -118.2461 | 26.63
40014287 | GROUP | 22986.85 | 22920.73 | 11% | 0.219 | 52000 | 0.57 | 0.65 | 6:15 | 1525 | 0.75 | 100% | 8.32 | 27.19 | AGM 3, Sta. 200+00, 6' W OF C/L OF BLINN/ N. LANE | 2819.79 | Valve (Receiver), Sta. 230+60, P66 Refinery | 134.46 | 35.51 | Metal Loss Internal | 33.801 | -118.2461 | 26.66
40014288 | GROUP | 22987.58 | 22921.48 | 11% | 0.219 | 52000 | 1.03 | 1.01 | 5:45 | 1525 | 0.75 | 100% | 9.05 | 26.46 | AGM 3, Sta. 200+00, 6' W OF C/L OF BLINN/ N. LANE | 2820.52 | Valve (Receiver), Sta. 230+60, P66 Refinery | 133.73 | 35.51 | Metal Loss Internal | 33.801 | -118.2461 | 26.68
40014289 | GROUP | 22988.41 | 22922.34 | 17% | 0.219 | 52000 | 0.78 | 0.58 | 5:45 | 1525 | 0.75 | 100% | 9.88 | 25.63 | AGM 3, Sta. 200+00, 6' W OF C/L OF BLINN/ N. LANE | 2821.35 | Valve (Receiver), Sta. 230+60, P66 Refinery | 132.9 | 35.51 | Metal Loss Internal | 33.801 | -118.2461 | 26.7
40014290 | GROUP | 22988.72 | 22922.66 | 13% | 0.219 | 52000 | 2.05 | 1.04 | 6:15 | 1525 | 0.75 | 100% | 10.19 | 25.32 | AGM 3, Sta. 200+00, 6' W OF C/L OF BLINN/ N. LANE | 2821.66 | Valve (Receiver), Sta. 230+60, P66 Refinery | 132.6 | 35.51 | Metal Loss Internal | 33.801 | -118.2461 | 26.71
40014291 | GROUP | 22989.86 | 22923.84 | 10% | 0.219 | 52000 | 0.48 | 0.46 | 5:45 | 1525 | 0.75 | 100% | 11.33 | 24.18 | AGM 3, Sta. 200+00, 6' W OF C/L OF BLINN/ N. LANE | 2822.8 | Valve (Receiver), Sta. 230+60, P66 Refinery | 131.46 | 35.51 | Metal Loss Internal | 33.801 | -118.2461 | 26.74
40014292 | GROUP | 22991.16 | 22925.18 | 15% | 0.219 | 52000 | 0.49 | 0.41 | 5:45 | 1525 | 0.75 | 100% | 12.63 | 22.88 | AGM 3, Sta. 200+00, 6' W OF C/L OF BLINN/ N. LANE | 2824.1 | Valve (Receiver), Sta. 230+60, P66 Refinery | 130.16 | 35.51 | Metal Loss Internal | 33.801 | -118.2461 | 26.78
40014293 | GROUP | 22991.45 | 22925.49 | 11% | 0.219 | 52000 | 0.73 | 0.72 | 6:00 | 1525 | 0.75 | 100% | 12.92 | 22.59 | AGM 3, Sta. 200+00, 6' W OF C/L OF BLINN/ N. LANE | 2824.39 | Valve (Receiver), Sta. 230+60, P66 Refinery | 129.86 | 35.51 | Metal Loss Internal | 33.801 | -118.2461 | 26.79
40014294 | GROUP | 22992.49 | 22926.56 | 12% | 0.219 | 52000 | 0.39 | 0.37 | 5:45 | 1525 | 0.75 | 100% | 13.95 | 21.55 | AGM 3, Sta. 200+00, 6' W OF C/L OF BLINN/ N. LANE | 2825.43 | Valve (Receiver), Sta. 230+60, P66 Refinery | 128.83 | 35.51 | Metal Loss Internal | 33.801 | -118.2461 | 26.82
40014295 | GROUP | 22992.92 | 22927.01 | 12% | 0.219 | 52000 | 0.68 | 0.5 | 6:15 | 1525 | 0.75 | 100% | 14.39 | 21.12 | AGM 3, Sta. 200+00, 6' W OF C/L OF BLINN/ N. LANE | 2825.86 | Valve (Receiver), Sta. 230+60, P66 Refinery | 128.4 | 35.51 | Metal Loss Internal | 33.801 | -118.2461 | 26.83
40014296 | GROUP | 22994.3 | 22928.43 | 10% | 0.219 | 52000 | 0.41 | 0.59 | 6:15 | 1525 | 0.75 | 100% | 15.76 | 19.74 | AGM 3, Sta. 200+00, 6' W OF C/L OF BLINN/ N. LANE | 2827.24 | Valve (Receiver), Sta. 230+60, P66 Refinery | 127.02 | 35.51 | Metal Loss Internal | 33.801 | -118.2461 | 26.87
40014297 | GROUP | 22994.83 | 22928.99 | 10% | 0.219 | 52000 | 0.7 | 0.79 | 6:00 | 1525 | 0.75 | 100% | 16.3 | 19.21 | AGM 3, Sta. 200+00, 6' W OF C/L OF BLINN/ N. LANE | 2827.77 | Valve (Receiver), Sta. 230+60, P66 Refinery | 126.48 | 35.51 | Metal Loss Internal | 33.801 | -118.2461 | 26.88
40014298 | GROUP | 22995.95 | 22930.14 | 13% | 0.219 | 52000 | 0.78 | 0.36 | 5:45 | 1525 | 0.75 | 100% | 17.41 | 18.09 | AGM 3, Sta. 200+00, 6' W OF C/L OF BLINN/ N. LANE | 2828.89 | Valve (Receiver), Sta. 230+60, P66 Refinery | 125.37 | 35.51 | Metal Loss Internal | 33.801 | -118.2461 | 26.91
40014299 | GROUP | 22996.12 | 22930.32 | 13% | 0.219 | 52000 | 0.76 | 0.36 | 5:45 | 1525 | 0.75 | 100% | 17.59 | 17.92 | AGM 3, Sta. 200+00, 6' W OF C/L OF BLINN/ N. LANE | 2829.06 | Valve (Receiver), Sta. 230+60, P66 Refinery | 125.2 | 35.51 | Metal Loss Internal | 33.801 | -118.2461 | 26.91
40014300 | GROUP | 22996.48 | 22930.69 | 11% | 0.219 | 52000 | 1.28 | 1.46 | 6:00 | 1525 | 0.75 | 100% | 17.94 | 17.56 | AGM 3, Sta. 200+00, 6' W OF C/L OF BLINN/ N. LANE | 2829.42 | Valve (Receiver), Sta. 230+60, P66 Refinery | 124.84 | 35.51 | Metal Loss Internal | 33.801 | -118.2461 | 26.92
40014301 | GROUP | 22996.83 | 22931.06 | 11% | 0.219 | 52000 | 1.1 | 0.57 | 6:15 | 1525 | 0.75 | 100% | 18.3 | 17.21 | AGM 3, Sta. 200+00, 6' W OF C/L OF BLINN/ N. LANE | 2829.77 | Valve (Receiver), Sta. 230+60, P66 Refinery | 124.48 | 35.51 | Metal Loss Internal | 33.801 | -118.2461 | 26.93
40014302 | GROUP | 22997.06 | 22931.29 | 12% | 0.219 | 52000 | 0.41 | 0.33 | 5:45 | 1525 | 0.75 | 100% | 18.52 | 16.98 | AGM 3, Sta. 200+00, 6' W OF C/L OF BLINN/ N. LANE | 2830 | Valve (Receiver), Sta. 230+60, P66 Refinery | 124.26 | 35.51 | Metal Loss Internal | 33.801 | -118.2461 | 26.93
40014303 | GROUP | 22998.86 | 22933.16 | 23% | 0.219 | 52000 | 2.13 | 0.72 | 6:00 | 1525 | 0.75 | 100% | 20.32 | 15.18 | AGM 3, Sta. 200+00, 6' W OF C/L OF BLINN/ N. LANE | 2831.8 | Valve (Receiver), Sta. 230+60, P66 Refinery | 122.46 | 35.51 | Metal Loss Internal | 33.801 | -118.2461 | 26.98
40014304 | GROUP | 22999.31 | 22933.63 | 12% | 0.219 | 52000 | 0.79 | 0.57 | 5:45 | 1525 | 0.75 | 100% | 20.78 | 14.73 | AGM 3, Sta. 200+00, 6' W OF C/L OF BLINN/ N. LANE | 2832.25 | Valve (Receiver), Sta. 230+60, P66 Refinery | 122.01 | 35.51 | Metal Loss Internal | 33.801 | -118.2461 | 26.99
40014305 | GROUP | 23000.23 | 22934.58 | 13% | 0.219 | 52000 | 0.45 | 0.39 | 5:45 | 1525 | 0.75 | 100% | 21.7 | 13.81 | AGM 3, Sta. 200+00, 6' W OF C/L OF BLINN/ N. LANE | 2833.17 | Valve (Receiver), Sta. 230+60, P66 Refinery | 121.09 | 35.51 | Metal Loss Internal | 33.801 | -118.2461 | 27.01
40014306 | GROUP | 23000.6 | 22934.96 | 11% | 0.219 | 52000 | 1.24 | 0.99 | 6:00 | 1525 | 0.75 | 100% | 22.06 | 13.44 | AGM 3, Sta. 200+00, 6' W OF C/L OF BLINN/ N. LANE | 2833.54 | Valve (Receiver), Sta. 230+60, P66 Refinery | 120.72 | 35.51 | Metal Loss Internal | 33.801 | -118.2461 | 27.02
40014307 | GROUP | 23000.86 | 22935.23 | 13% | 0.219 | 52000 | 2.42 | 0.91 | 5:45 | 1525 | 0.75 | 100% | 22.32 | 13.18 | AGM 3, Sta. 200+00, 6' W OF C/L OF BLINN/ N. LANE | 2833.8 | Valve (Receiver), Sta. 230+60, P66 Refinery | 120.46 | 35.51 | Metal Loss Internal | 33.801 | -118.2461 | 27.03
40014308 | GROUP | 23001.26 | 22935.64 | 13% | 0.219 | 52000 | 0.91 | 1.02 | 5:45 | 1525 | 0.75 | 100% | 22.72 | 12.79 | AGM 3, Sta. 200+00, 6' W OF C/L OF BLINN/ N. LANE | 2834.19 | Valve (Receiver), Sta. 230+60, P66 Refinery | 120.06 | 35.51 | Metal Loss Internal | 33.801 | -118.2461 | 27.04
40014309 | GROUP | 23001.69 | 22936.09 | 14% | 0.219 | 52000 | 0.68 | 0.56 | 5:45 | 1525 | 0.75 | 100% | 23.15 | 12.35 | AGM 3, Sta. 200+00, 6' W OF C/L OF BLINN/ N. LANE | 2834.63 | Valve (Receiver), Sta. 230+60, P66 Refinery | 119.63 | 35.51 | Metal Loss Internal | 33.801 | -118.2461 | 27.05
40014310 | GROUP | 23002.31 | 22936.73 | 11% | 0.219 | 52000 | 0.63 | 0.54 | 5:45 | 1525 | 0.75 | 100% | 23.78 | 11.73 | AGM 3, Sta. 200+00, 6' W OF C/L OF BLINN/ N. LANE | 2835.25 | Valve (Receiver), Sta. 230+60, P66 Refinery | 119.01 | 35.51 | Metal Loss Internal | 33.801 | -118.2461 | 27.07
40014311 | GROUP | 23002.53 | 22936.96 | 18% | 0.219 | 52000 | 0.6 | 0.39 | 5:45 | 1525 | 0.75 | 100% | 23.99 | 11.51 | AGM 3, Sta. 200+00, 6' W OF C/L OF BLINN/ N. LANE | 2835.47 | Valve (Receiver), Sta. 230+60, P66 Refinery | 118.79 | 35.51 | Metal Loss Internal | 33.801 | -118.2461 | 27.07
40014312 | GROUP | 23003.07 | 22937.52 | 10% | 0.219 | 52000 | 0.72 | 0.74 | 6:00 | 1525 | 0.75 | 100% | 24.54 | 10.97 | AGM 3, Sta. 200+00, 6' W OF C/L OF BLINN/ N. LANE | 2836.01 | Valve (Receiver), Sta. 230+60, P66 Refinery | 118.25 | 35.51 | Metal Loss Internal | 33.801 | -118.2461 | 27.08
40014313 | GROUP | 23003.39 | 22937.85 | 11% | 0.219 | 52000 | 0.42 | 0.35 | 5:45 | 1525 | 0.75 | 100% | 24.86 | 10.65 | AGM 3, Sta. 200+00, 6' W OF C/L OF BLINN/ N. LANE | 2836.33 | Valve (Receiver), Sta. 230+60, P66 Refinery | 117.93 | 35.51 | Metal Loss Internal | 33.801 | -118.2461 | 27.09
40014314 | GROUP | 23004.25 | 22938.74 | 15% | 0.219 | 52000 | 2.05 | 1.57 | 6:00 | 1525 | 0.75 | 100% | 25.72 | 9.79 | AGM 3, Sta. 200+00, 6' W OF C/L OF BLINN/ N. LANE | 2837.19 | Valve (Receiver), Sta. 230+60, P66 Refinery | 117.07 | 35.51 | Metal Loss Internal | 33.801 | -118.2461 | 27.11
40014315 | GROUP | 23004.89 | 22939.41 | 12% | 0.219 | 52000 | 0.76 | 0.57 | 6:00 | 1525 | 0.75 | 100% | 26.36 | 9.15 | AGM 3, Sta. 200+00, 6' W OF C/L OF BLINN/ N. LANE | 2837.83 | Valve (Receiver), Sta. 230+60, P66 Refinery | 116.43 | 35.51 | Metal Loss Internal | 33.801 | -118.2461 | 27.13
40014316 | GROUP | 23005.49 | 22940.03 | 10% | 0.219 | 52000 | 0.66 | 0.33 | 5:45 | 1525 | 0.75 | 100% | 26.96 | 8.55 | AGM 3, Sta. 200+00, 6' W OF C/L OF BLINN/ N. LANE | 2838.43 | Valve (Receiver), Sta. 230+60, P66 Refinery | 115.83 | 35.51 | Metal Loss Internal | 33.801 | -118.2461 | 27.14
40014317 | GROUP | 23006.07 | 22940.63 | 12% | 0.219 | 52000 | 1.41 | 0.78 | 5:45 | 1525 | 0.75 | 100% | 27.53 | 7.97 | AGM 3, Sta. 200+00, 6' W OF C/L OF BLINN/ N. LANE | 2839.01 | Valve (Receiver), Sta. 230+60, P66 Refinery | 115.25 | 35.51 | Metal Loss Internal | 33.8011 | -118.2461 | 27.16
40014318 | GROUP | 23006.62 | 22941.2 | 14% | 0.219 | 52000 | 0.85 | 0.47 | 5:45 | 1525 | 0.75 | 100% | 28.08 | 7.42 | AGM 3, Sta. 200+00, 6' W OF C/L OF BLINN/ N. LANE | 2839.56 | Valve (Receiver), Sta. 230+60, P66 Refinery | 114.7 | 35.51 | Metal Loss Internal | 33.8011 | -118.2461 | 27.17
40014319 | GROUP | 23006.87 | 22941.45 | 13% | 0.219 | 52000 | 0.66 | 0.33 | 5:45 | 1525 | 0.75 | 100% | 28.33 | 7.17 | AGM 3, Sta. 200+00, 6' W OF C/L OF BLINN/ N. LANE | 2839.81 | Valve (Receiver), Sta. 230+60, P66 Refinery | 114.45 | 35.51 | Metal Loss Internal | 33.8011 | -118.2461 | 27.18
40014320 | GROUP | 23007.17 | 22941.77 | 11% | 0.219 | 52000 | 0.65 | 0.38 | 5:45 | 1525 | 0.75 | 100% | 28.63 | 6.87 | AGM 3, Sta. 200+00, 6' W OF C/L OF BLINN/ N. LANE | 2840.11 | Valve (Receiver), Sta. 230+60, P66 Refinery | 114.15 | 35.51 | Metal Loss Internal | 33.8011 | -118.2461 | 27.18
40014321 | GROUP | 23007.4 | 22942 | 13% | 0.219 | 52000 | 0.8 | 0.54 | 5:45 | 1525 | 0.75 | 100% | 28.86 | 6.65 | AGM 3, Sta. 200+00, 6' W OF C/L OF BLINN/ N. LANE | 2840.33 | Valve (Receiver), Sta. 230+60, P66 Refinery | 113.92 | 35.51 | Metal Loss Internal | 33.8011 | -118.2461 | 27.19
40014322 | GROUP | 23007.64 | 22942.25 | 16% | 0.219 | 52000 | 0.76 | 0.47 | 5:45 | 1525 | 0.75 | 100% | 29.1 | 6.4 | AGM 3, Sta. 200+00, 6' W OF C/L OF BLINN/ N. LANE | 2840.58 | Valve (Receiver), Sta. 230+60, P66 Refinery | 113.68 | 35.51 | Metal Loss Internal | 33.8011 | -118.2461 | 27.19
40014323 | GROUP | 23008.44 | 22943.08 | 10% | 0.219 | 52000 | 0.85 | 0.72 | 5:45 | 1525 | 0.75 | 100% | 29.91 | 5.6 | AGM 3, Sta. 200+00, 6' W OF C/L OF BLINN/ N. LANE | 2841.38 | Valve (Receiver), Sta. 230+60, P66 Refinery | 112.88 | 35.51 | Metal Loss Internal | 33.8011 | -118.2461 | 27.21
40014324 | GROUP | 23008.66 | 22943.31 | 11% | 0.219 | 52000 | 0.61 | 0.39 | 5:45 | 1525 | 0.75 | 100% | 30.13 | 5.38 | AGM 3, Sta. 200+00, 6' W OF C/L OF BLINN/ N. LANE | 2841.6 | Valve (Receiver), Sta. 230+60, P66 Refinery | 112.66 | 35.51 | Metal Loss Internal | 33.8011 | -118.2461 | 27.22
40014325 | GROUP | 23009.66 | 22944.35 | 11% | 0.219 | 52000 | 0.45 | 0.38 | 5:45 | 1525 | 0.75 | 100% | 31.13 | 4.38 | AGM 3, Sta. 200+00, 6' W OF C/L OF BLINN/ N. LANE | 2842.6 | Valve (Receiver), Sta. 230+60, P66 Refinery | 111.65 | 35.51 | Metal Loss Internal | 33.8011 | -118.2461 | 27.24
40014326 | GROUP | 23009.87 | 22944.57 | 15% | 0.219 | 52000 | 0.86 | 0.77 | 5:45 | 1525 | 0.75 | 100% | 31.34 | 4.17 | AGM 3, Sta. 200+00, 6' W OF C/L OF BLINN/ N. LANE | 2842.81 | Valve (Receiver), Sta. 230+60, P66 Refinery | 111.44 | 35.51 | Metal Loss Internal | 33.8011 | -118.2461 | 27.24
40014327 | GROUP | 23010.32 | 22945.03 | 13% | 0.219 | 52000 | 0.65 | 0.44 | 5:45 | 1525 | 0.75 | 100% | 31.79 | 3.72 | AGM 3, Sta. 200+00, 6' W OF C/L OF BLINN/ N. LANE | 2843.26 | Valve (Receiver), Sta. 230+60, P66 Refinery | 111 | 35.51 | Metal Loss Internal | 33.8011 | -118.2461 | 27.25
40014328 | GROUP | 23010.62 | 22945.34 | 10% | 0.219 | 52000 | 0.65 | 0.37 | 5:45 | 1525 | 0.75 | 100% | 32.09 | 3.42 | AGM 3, Sta. 200+00, 6' W OF C/L OF BLINN/ N. LANE | 2843.56 | Valve (Receiver), Sta. 230+60, P66 Refinery | 110.69 | 35.51 | Metal Loss Internal | 33.8011 | -118.2461 | 27.26
40014329 | GROUP | 23010.92 | 22945.65 | 11% | 0.219 | 52000 | 0.62 | 0.5 | 5:45 | 1525 | 0.75 | 100% | 32.39 | 3.12 | AGM 3, Sta. 200+00, 6' W OF C/L OF BLINN/ N. LANE | 2843.86 | Valve (Receiver), Sta. 230+60, P66 Refinery | 110.39 | 35.51 | Metal Loss Internal | 33.8011 | -118.2461 | 27.26
40014330 | GROUP | 23011.45 | 22946.2 | 18% | 0.219 | 52000 | 0.87 | 0.39 | 5:45 | 1525 | 0.75 | 100% | 32.91 | 2.59 | AGM 3, Sta. 200+00, 6' W OF C/L OF BLINN/ N. LANE | 2844.38 | Valve (Receiver), Sta. 230+60, P66 Refinery | 109.87 | 35.51 | Metal Loss Internal | 33.8011 | -118.2461 | 27.27
8230 | WELD | 23014.04 | 22948.88 | [15 empty] | 46.96 |  | 33.8011 | -118.2461 | 27.31
40014331 | GROUP | 23014.2 | 22949.05 | 11% | 0.219 | 52000 | 1.69 | 3.9 | 6:00 | 1525 | 0.75 | 100% | 0.16 | 46.8 | AGM 3, Sta. 200+00, 6' W OF C/L OF BLINN/ N. LANE | 2847.14 | Valve (Receiver), Sta. 230+60, P66 Refinery | 107.11 | 46.96 | Metal Loss Internal | 33.8011 | -118.2461 | 27.32
40014332 | GROUP | 23014.47 | 22949.33 | 12% | 0.219 | 52000 | 0.72 | 0.64 | 5:45 | 1525 | 0.75 | 100% | 0.43 | 46.53 | AGM 3, Sta. 200+00, 6' W OF C/L OF BLINN/ N. LANE | 2847.41 | Valve (Receiver), Sta. 230+60, P66 Refinery | 106.85 | 46.96 | Metal Loss Internal | 33.8011 | -118.2461 | 27.32
40014333 | GROUP | 23014.76 | 22949.62 | 15% | 0.219 | 52000 | 0.91 | 0.92 | 6:00 | 1525 | 0.75 | 100% | 0.71 | 46.25 | AGM 3, Sta. 200+00, 6' W OF C/L OF BLINN/ N. LANE | 2847.69 | Valve (Receiver), Sta. 230+60, P66 Refinery | 106.56 | 46.96 | Metal Loss Internal | 33.8011 | -118.2461 | 27.32
40014334 | GROUP | 23014.99 | 22949.87 | 21% | 0.219 | 52000 | 0.75 | 0.49 | 5:30 | 1525 | 0.75 | 100% | 0.95 | 46.01 | AGM 3, Sta. 200+00, 6' W OF C/L OF BLINN/ N. LANE | 2847.93 | Valve (Receiver), Sta. 230+60, P66 Refinery | 106.33 | 46.96 | Metal Loss Internal | 33.8011 | -118.2461 | 27.32
40014335 | GROUP | 23016.14 | 22951.06 | 18% | 0.219 | 52000 | 0.45 | 0.37 | 5:45 | 1525 | 0.75 | 100% | 2.1 | 44.87 | AGM 3, Sta. 200+00, 6' W OF C/L OF BLINN/ N. LANE | 2849.08 | Valve (Receiver), Sta. 230+60, P66 Refinery | 105.18 | 46.96 | Metal Loss Internal | 33.8011 | -118.2461 | 27.33
40014336 | GROUP | 23016.43 | 22951.36 | 14% | 0.219 | 52000 | 0.37 | 0.33 | 5:45 | 1525 | 0.75 | 100% | 2.39 | 44.58 | AGM 3, Sta. 200+00, 6' W OF C/L OF BLINN/ N. LANE | 2849.37 | Valve (Receiver), Sta. 230+60, P66 Refinery | 104.89 | 46.96 | Metal Loss Internal | 33.8011 | -118.2461 | 27.33
40014337 | GROUP | 23016.64 | 22951.58 | 14% | 0.219 | 52000 | 1.8 | 0.5 | 5:45 | 1525 | 0.75 | 100% | 2.6 | 44.36 | AGM 3, Sta. 200+00, 6' W OF C/L OF BLINN/ N. LANE | 2849.58 | Valve (Receiver), Sta. 230+60, P66 Refinery | 104.68 | 46.96 | Metal Loss Internal | 33.8011 | -118.2461 | 27.33
40014338 | GROUP | 23017.15 | 22952.11 | 11% | 0.219 | 52000 | 0.57 | 0.62 | 5:45 | 1525 | 0.75 | 100% | 3.11 | 43.85 | AGM 3, Sta. 200+00, 6' W OF C/L OF BLINN/ N. LANE | 2850.09 | Valve (Receiver), Sta. 230+60, P66 Refinery | 104.16 | 46.96 | Metal Loss Internal | 33.8011 | -118.2461 | 27.33
40014339 | GROUP | 23017.48 | 22952.44 | 12% | 0.219 | 52000 | 0.81 | 0.87 | 6:00 | 1525 | 0.75 | 100% | 3.43 | 43.53 | AGM 3, Sta. 200+00, 6' W OF C/L OF BLINN/ N. LANE | 2850.41 | Valve (Receiver), Sta. 230+60, P66 Refinery | 103.84 | 46.96 | Metal Loss Internal | 33.8011 | -118.2461 | 27.34
40014340 | GROUP | 23018.09 | 22953.07 | 12% | 0.219 | 52000 | 0.37 | 0.33 | 5:45 | 1525 | 0.75 | 100% | 4.05 | 42.92 | AGM 3, Sta. 200+00, 6' W OF C/L OF BLINN/ N. LANE | 2851.03 | Valve (Receiver), Sta. 230+60, P66 Refinery | 103.23 | 46.96 | Metal Loss Internal | 33.8011 | -118.2461 | 27.34
40014341 | GROUP | 23018.53 | 22953.53 | 18% | 0.219 | 52000 | 0.79 | 1.19 | 5:45 | 1525 | 0.75 | 100% | 4.49 | 42.47 | AGM 3, Sta. 200+00, 6' W OF C/L OF BLINN/ N. LANE | 2851.47 | Valve (Receiver), Sta. 230+60, P66 Refinery | 102.79 | 46.96 | Metal Loss Internal | 33.8011 | -118.2462 | 27.34
40014342 | GROUP | 23018.71 | 22953.72 | 12% | 0.219 | 52000 | 1.17 | 0.6 | 5:45 | 1525 | 0.75 | 100% | 4.67 | 42.3 | AGM 3, Sta. 200+00, 6' W OF C/L OF BLINN/ N. LANE | 2851.65 | Valve (Receiver), Sta. 230+60, P66 Refinery | 102.61 | 46.96 | Metal Loss Internal | 33.8011 | -118.2462 | 27.34
40014343 | GROUP | 23019 | 22954.02 | 19% | 0.219 | 52000 | 0.57 | 1.39 | 6:00 | 1525 | 0.75 | 100% | 4.96 | 42 | AGM 3, Sta. 200+00, 6' W OF C/L OF BLINN/ N. LANE | 2851.94 | Valve (Receiver), Sta. 230+60, P66 Refinery | 102.31 | 46.96 | Metal Loss Internal | 33.8011 | -118.2462 | 27.34
40014344 | GROUP | 23019.14 | 22954.17 | 13% | 0.219 | 52000 | 0.31 | 0.33 | 5:45 | 1525 | 0.75 | 100% | 5.1 | 41.86 | AGM 3, Sta. 200+00, 6' W OF C/L OF BLINN/ N. LANE | 2852.08 | Valve (Receiver), Sta. 230+60, P66 Refinery | 102.17 | 46.96 | Metal Loss Internal | 33.8011 | -118.2462 | 27.34
40014345 | GROUP | 23019.39 | 22954.43 | 11% | 0.219 | 52000 | 0.46 | 0.33 | 6:00 | 1525 | 0.75 | 100% | 5.35 | 41.61 | AGM 3, Sta. 200+00, 6' W OF C/L OF BLINN/ N. LANE | 2852.33 | Valve (Receiver), Sta. 230+60, P66 Refinery | 101.92 | 46.96 | Metal Loss Internal | 33.8011 | -118.2462 | 27.35
40014346 | GROUP | 23019.54 | 22954.58 | 15% | 0.219 | 52000 | 0.4 | 0.33 | 6:00 | 1525 | 0.75 | 100% | 5.5 | 41.47 | AGM 3, Sta. 200+00, 6' W OF C/L OF BLINN/ N. LANE | 2852.47 | Valve (Receiver), Sta. 230+60, P66 Refinery | 101.78 | 46.96 | Metal Loss Internal | 33.8011 | -118.2462 | 27.35
40014347 | GROUP | 23019.73 | 22954.78 | 12% | 0.219 | 52000 | 0.46 | 0.33 | 5:45 | 1525 | 0.75 | 100% | 5.69 | 41.28 | AGM 3, Sta. 200+00, 6' W OF C/L OF BLINN/ N. LANE | 2852.67 | Valve (Receiver), Sta. 230+60, P66 Refinery | 101.59 | 46.96 | Metal Loss Internal | 33.8011 | -118.2462 | 27.35
40014348 | GROUP | 23020.05 | 22955.11 | 12% | 0.219 | 52000 | 4.95 | 1.49 | 6:00 | 1525 | 0.75 | 100% | 6.01 | 40.95 | AGM 3, Sta. 200+00, 6' W OF C/L OF BLINN/ N. LANE | 2852.99 | Valve (Receiver), Sta. 230+60, P66 Refinery | 101.26 | 46.96 | Metal Loss Internal | 33.8011 | -118.2462 | 27.35
40014349 | GROUP | 23020.65 | 22955.73 | 15% | 0.219 | 52000 | 0.69 | 0.51 | 6:00 | 1525 | 0.75 | 100% | 6.61 | 40.35 | AGM 3, Sta. 200+00, 6' W OF C/L OF BLINN/ N. LANE | 2853.59 | Valve (Receiver), Sta. 230+60, P66 Refinery | 100.67 | 46.96 | Metal Loss Internal | 33.8011 | -118.2462 | 27.35
40014350 | GROUP | 23021.02 | 22956.11 | 13% | 0.219 | 52000 | 0.67 | 0.44 | 6:00 | 1525 | 0.75 | 100% | 6.97 | 39.99 | AGM 3, Sta. 200+00, 6' W OF C/L OF BLINN/ N. LANE | 2853.95 | Valve (Receiver), Sta. 230+60, P66 Refinery | 100.3 | 46.96 | Metal Loss Internal | 33.8011 | -118.2462 | 27.35
40014351 | GROUP | 23021.27 | 22956.37 | 15% | 0.219 | 52000 | 0.42 | 0.53 | 6:15 | 1525 | 0.75 | 100% | 7.23 | 39.74 | AGM 3, Sta. 200+00, 6' W OF C/L OF BLINN/ N. LANE | 2854.2 | Valve (Receiver), Sta. 230+60, P66 Refinery | 100.05 | 46.96 | Metal Loss Internal | 33.8011 | -118.2462 | 27.35
40014352 | GROUP | 23021.45 | 22956.56 | 13% | 0.219 | 52000 | 1.29 | 1.36 | 6:00 | 1525 | 0.75 | 100% | 7.41 | 39.55 | AGM 3, Sta. 200+00, 6' W OF C/L OF BLINN/ N. LANE | 2854.39 | Valve (Receiver), Sta. 230+60, P66 Refinery | 99.86 | 46.96 | Metal Loss Internal | 33.8011 | -118.2462 | 27.35
40014353 | GROUP | 23021.62 | 22956.73 | 13% | 0.219 | 52000 | 0.34 | 0.33 | 6:00 | 1525 | 0.75 | 100% | 7.58 | 39.38 | AGM 3, Sta. 200+00, 6' W OF C/L OF BLINN/ N. LANE | 2854.56 | Valve (Receiver), Sta. 230+60, P66 Refinery | 99.7 | 46.96 | Metal Loss Internal | 33.8011 | -118.2462 | 27.35
40014354 | GROUP | 23021.85 | 22956.97 | 11% | 0.219 | 52000 | 0.31 | 0.45 | 6:15 | 1525 | 0.75 | 100% | 7.8 | 39.16 | AGM 3, Sta. 200+00, 6' W OF C/L OF BLINN/ N. LANE | 2854.78 | Valve (Receiver), Sta. 230+60, P66 Refinery | 99.47 | 46.96 | Metal Loss Internal | 33.8011 | -118.2462 | 27.35
40014355 | GROUP | 23022.13 | 22957.26 | 11% | 0.219 | 52000 | 0.5 | 0.33 | 6:00 | 1525 | 0.75 | 100% | 8.09 | 38.88 | AGM 3, Sta. 200+00, 6' W OF C/L OF BLINN/ N. LANE | 2855.06 | Valve (Receiver), Sta. 230+60, P66 Refinery | 99.19 | 46.96 | Metal Loss Internal | 33.8011 | -118.2462 | 27.35
40014356 | GROUP | 23022.43 | 22957.58 | 16% | 0.219 | 52000 | 2.52 | 1.25 | 6:00 | 1525 | 0.75 | 100% | 8.39 | 38.57 | AGM 3, Sta. 200+00, 6' W OF C/L OF BLINN/ N. LANE | 2855.37 | Valve (Receiver), Sta. 230+60, P66 Refinery | 98.88 | 46.96 | Metal Loss Internal | 33.8011 | -118.2462 | 27.35
40014357 | GROUP | 23023.07 | 22958.23 | 11% | 0.219 | 52000 | 0.58 | 0.59 | 6:00 | 1525 | 0.75 | 100% | 9.03 | 37.94 | AGM 3, Sta. 200+00, 6' W OF C/L OF BLINN/ N. LANE | 2856.01 | Valve (Receiver), Sta. 230+60, P66 Refinery | 98.25 | 46.96 | Metal Loss Internal | 33.8011 | -118.2462 | 27.36
40014358 | GROUP | 23023.38 | 22958.56 | 14% | 0.219 | 52000 | 0.47 | 0.44 | 6:15 | 1525 | 0.75 | 100% | 9.34 | 37.62 | AGM 3, Sta. 200+00, 6' W OF C/L OF BLINN/ N. LANE | 2856.32 | Valve (Receiver), Sta. 230+60, P66 Refinery | 97.93 | 46.96 | Metal Loss Internal | 33.8011 | -118.2462 | 27.36
40014359 | GROUP | 23023.54 | 22958.72 | 16% | 0.219 | 52000 | 0.93 | 1.42 | 6:00 | 1525 | 0.75 | 100% | 9.5 | 37.47 | AGM 3, Sta. 200+00, 6' W OF C/L OF BLINN/ N. LANE | 2856.48 | Valve (Receiver), Sta. 230+60, P66 Refinery | 97.78 | 46.96 | Metal Loss Internal | 33.8011 | -118.2462 | 27.36
40014360 | GROUP | 23023.77 | 22958.96 | 15% | 0.219 | 52000 | 1.53 | 0.6 | 6:15 | 1525 | 0.75 | 100% | 9.73 | 37.24 | AGM 3, Sta. 200+00, 6' W OF C/L OF BLINN/ N. LANE | 2856.71 | Valve (Receiver), Sta. 230+60, P66 Refinery | 97.55 | 46.96 | Metal Loss Internal | 33.8011 | -118.2462 | 27.36
40014361 | GROUP | 23024.41 | 22959.62 | 14% | 0.219 | 52000 | 0.41 | 0.41 | 6:15 | 1525 | 0.75 | 100% | 10.37 | 36.6 | AGM 3, Sta. 200+00, 6' W OF C/L OF BLINN/ N. LANE | 2857.35 | Valve (Receiver), Sta. 230+60, P66 Refinery | 96.91 | 46.96 | Metal Loss Internal | 33.8011 | -118.2462 | 27.36
40014362 | GROUP | 23024.62 | 22959.84 | 12% | 0.219 | 52000 | 0.47 | 0.33 | 6:15 | 1525 | 0.75 | 100% | 10.58 | 36.38 | AGM 3, Sta. 200+00, 6' W OF C/L OF BLINN/ N. LANE | 2857.56 | Valve (Receiver), Sta. 230+60, P66 Refinery | 96.7 | 46.96 | Metal Loss Internal | 33.8011 | -118.2462 | 27.36
40014363 | GROUP | 23024.98 | 22960.22 | 17% | 0.219 | 52000 | 0.76 | 0.56 | 6:15 | 1525 | 0.75 | 100% | 10.94 | 36.02 | AGM 3, Sta. 200+00, 6' W OF C/L OF BLINN/ N. LANE | 2857.92 | Valve (Receiver), Sta. 230+60, P66 Refinery | 96.34 | 46.96 | Metal Loss Internal | 33.8011 | -118.2462 | 27.36
40014364 | GROUP | 23025.29 | 22960.53 | 24% | 0.219 | 52000 | 1.01 | 1.67 | 6:00 | 1525 | 0.75 | 100% | 11.25 | 35.72 | AGM 3, Sta. 200+00, 6' W OF C/L OF BLINN/ N. LANE | 2858.23 | Valve (Receiver), Sta. 230+60, P66 Refinery | 96.03 | 46.96 | Metal Loss Internal | 33.8011 | -118.2462 | 27.36
40014365 | GROUP | 23025.46 | 22960.71 | 16% | 0.219 | 52000 | 0.91 | 1.38 | 6:00 | 1525 | 0.75 | 100% | 11.41 | 35.55 | AGM 3, Sta. 200+00, 6' W OF C/L OF BLINN/ N. LANE | 2858.39 | Valve (Receiver), Sta. 230+60, P66 Refinery | 95.86 | 46.96 | Metal Loss Internal | 33.8011 | -118.2462 | 27.36
40014366 | GROUP | 23025.8 | 22961.06 | 15% | 0.219 | 52000 | 2.18 | 0.78 | 6:15 | 1525 | 0.75 | 100% | 11.76 | 35.2 | AGM 3, Sta. 200+00, 6' W OF C/L OF BLINN/ N. LANE | 2858.74 | Valve (Receiver), Sta. 230+60, P66 Refinery | 95.52 | 46.96 | Metal Loss Internal | 33.8011 | -118.2462 | 27.36
40014367 | GROUP | 23026.31 | 22961.59 | 11% | 0.219 | 52000 | 1.46 | 1.74 | 6:00 | 1525 | 0.75 | 100% | 12.27 | 34.7 | AGM 3, Sta. 200+00, 6' W OF C/L OF BLINN/ N. LANE | 2859.24 | Valve (Receiver), Sta. 230+60, P66 Refinery | 95.01 | 46.96 | Metal Loss Internal | 33.8011 | -118.2462 | 27.36
40014368 | GROUP | 23026.61 | 22961.9 | 11% | 0.219 | 52000 | 2.49 | 1.21 | 6:00 | 1525 | 0.75 | 100% | 12.57 | 34.39 | AGM 3, Sta. 200+00, 6' W OF C/L OF BLINN/ N. LANE | 2859.55 | Valve (Receiver), Sta. 230+60, P66 Refinery | 94.71 | 46.96 | Metal Loss Internal | 33.8011 | -118.2462 | 27.36
40014369 | GROUP | 23026.95 | 22962.26 | 18% | 0.219 | 52000 | 0.76 | 0.44 | 5:45 | 1525 | 0.75 | 100% | 12.91 | 34.05 | AGM 3, Sta. 200+00, 6' W OF C/L OF BLINN/ N. LANE | 2859.89 | Valve (Receiver), Sta. 230+60, P66 Refinery | 94.36 | 46.96 | Metal Loss Internal | 33.8011 | -118.2462 | 27.36
40014370 | GROUP | 23028.3 | 22963.65 | 17% | 0.219 | 52000 | 1.79 | 1.56 | 6:00 | 1525 | 0.75 | 100% | 14.26 | 32.71 | AGM 3, Sta. 200+00, 6' W OF C/L OF BLINN/ N. LANE | 2861.24 | Valve (Receiver), Sta. 230+60, P66 Refinery | 93.02 | 46.96 | Metal Loss Internal | 33.8011 | -118.2462 | 27.36
40014371 | GROUP | 23028.54 | 22963.91 | 17% | 0.219 | 52000 | 0.49 | 0.41 | 6:15 | 1525 | 0.75 | 100% | 14.5 | 32.46 | AGM 3, Sta. 200+00, 6' W OF C/L OF BLINN/ N. LANE | 2861.48 | Valve (Receiver), Sta. 230+60, P66 Refinery | 92.77 | 46.96 | Metal Loss Internal | 33.8011 | -118.2462 | 27.36
40014372 | GROUP | 23028.78 | 22964.15 | 16% | 0.219 | 52000 | 0.54 | 0.79 | 6:00 | 1525 | 0.75 | 100% | 14.74 | 32.22 | AGM 3, Sta. 200+00, 6' W OF C/L OF BLINN/ N. LANE | 2861.72 | Valve (Receiver), Sta. 230+60, P66 Refinery | 92.54 | 46.96 | Metal Loss Internal | 33.8011 | -118.2462 | 27.36
40014373 | GROUP | 23028.95 | 22964.33 | 14% | 0.219 | 52000 | 1.09 | 0.43 | 5:45 | 1525 | 0.75 | 100% | 14.91 | 32.05 | AGM 3, Sta. 200+00, 6' W OF C/L OF BLINN/ N. LANE | 2861.89 | Valve (Receiver), Sta. 230+60, P66 Refinery | 92.36 | 46.96 | Metal Loss Internal | 33.8011 | -118.2462 | 27.36
40014374 | GROUP | 23029.29 | 22964.68 | 13% | 0.219 | 52000 | 0.47 | 0.33 | 6:15 | 1525 | 0.75 | 100% | 15.25 | 31.71 | AGM 3, Sta. 200+00, 6' W OF C/L OF BLINN/ N. LANE | 2862.23 | Valve (Receiver), Sta. 230+60, P66 Refinery | 92.02 | 46.96 | Metal Loss Internal | 33.8011 | -118.2462 | 27.36
40014375 | GROUP | 23029.49 | 22964.89 | 17% | 0.219 | 52000 | 2.08 | 1.4 | 6:00 | 1525 | 0.75 | 100% | 15.45 | 31.51 | AGM 3, Sta. 200+00, 6' W OF C/L OF BLINN/ N. LANE | 2862.43 | Valve (Receiver), Sta. 230+60, P66 Refinery | 91.83 | 46.96 | Metal Loss Internal | 33.8011 | -118.2462 | 27.36
40014376 | GROUP | 23030.09 | 22965.51 | 22% | 0.219 | 52000 | 0.51 | 0.41 | 5:45 | 1525 | 0.75 | 100% | 16.05 | 30.91 | AGM 3, Sta. 200+00, 6' W OF C/L OF BLINN/ N. LANE | 2863.03 | Valve (Receiver), Sta. 230+60, P66 Refinery | 91.23 | 46.96 | Metal Loss Internal | 33.8011 | -118.2462 | 27.35
40014377 | GROUP | 23030.37 | 22965.8 | 22% | 0.219 | 52000 | 1.85 | 0.49 | 5:45 | 1525 | 0.75 | 100% | 16.33 | 30.63 | AGM 3, Sta. 200+00, 6' W OF C/L OF BLINN/ N. LANE | 2863.31 | Valve (Receiver), Sta. 230+60, P66 Refinery | 90.94 | 46.96 | Metal Loss Internal | 33.8011 | -118.2462 | 27.35
40014378 | GROUP | 23031.24 | 22966.7 | 13% | 0.219 | 52000 | 0.63 | 0.44 | 6:15 | 1525 | 0.75 | 100% | 17.2 | 29.76 | AGM 3, Sta. 200+00, 6' W OF C/L OF BLINN/ N. LANE | 2864.18 | Valve (Receiver), Sta. 230+60, P66 Refinery | 90.07 | 46.96 | Metal Loss Internal | 33.8011 | -118.2462 | 27.35
40014379 | GROUP | 23031.47 | 22966.94 | 19% | 0.219 | 52000 | 0.54 | 0.53 | 6:00 | 1525 | 0.75 | 100% | 17.43 | 29.53 | AGM 3, Sta. 200+00, 6' W OF C/L OF BLINN/ N. LANE | 2864.41 | Valve (Receiver), Sta. 230+60, P66 Refinery | 89.84 | 46.96 | Metal Loss Internal | 33.8011 | -118.2462 | 27.35
40014380 | GROUP | 23031.84 | 22967.32 | 11% | 0.219 | 52000 | 1.62 | 0.99 | 5:45 | 1525 | 0.75 | 100% | 17.8 | 29.16 | AGM 3, Sta. 200+00, 6' W OF C/L OF BLINN/ N. LANE | 2864.78 | Valve (Receiver), Sta. 230+60, P66 Refinery | 89.47 | 46.96 | Metal Loss Internal | 33.8011 | -118.2462 | 27.35
40014381 | GROUP | 23032.03 | 22967.52 | 18% | 0.219 | 52000 | 0.46 | 0.41 | 5:45 | 1525 | 0.75 | 100% | 17.99 | 28.97 | AGM 3, Sta. 200+00, 6' W OF C/L OF BLINN/ N. LANE | 2864.97 | Valve (Receiver), Sta. 230+60, P66 Refinery | 89.29 | 46.96 | Metal Loss Internal | 33.8011 | -118.2462 | 27.35
40014382 | GROUP | 23032.4 | 22967.9 | 18% | 0.219 | 52000 | 3.92 | 1.73 | 6:00 | 1525 | 0.75 | 100% | 18.36 | 28.6 | AGM 3, Sta. 200+00, 6' W OF C/L OF BLINN/ N. LANE | 2865.34 | Valve (Receiver), Sta. 230+60, P66 Refinery | 88.92 | 46.96 | Metal Loss Internal | 33.8011 | -118.2462 | 27.35
40014383 | GROUP | 23032.71 | 22968.22 | 16% | 0.219 | 52000 | 0.46 | 0.34 | 6:15 | 1525 | 0.75 | 100% | 18.67 | 28.29 | AGM 3, Sta. 200+00, 6' W OF C/L OF BLINN/ N. LANE | 2865.65 | Valve (Receiver), Sta. 230+60, P66 Refinery | 88.61 | 46.96 | Metal Loss Internal | 33.8011 | -118.2462 | 27.35
40014384 | GROUP | 23033.03 | 22968.55 | 20% | 0.219 | 52000 | 1.08 | 1.57 | 6:00 | 1525 | 0.75 | 100% | 18.99 | 27.97 | AGM 3, Sta. 200+00, 6' W OF C/L OF BLINN/ N. LANE | 2865.97 | Valve (Receiver), Sta. 230+60, P66 Refinery | 88.29 | 46.96 | Metal Loss Internal | 33.8011 | -118.2462 | 27.35
40014385 | GROUP | 23033.72 | 22969.27 | 13% | 0.219 | 52000 | 0.59 | 0.33 | 6:15 | 1525 | 0.75 | 100% | 19.68 | 27.28 | AGM 3, Sta. 200+00, 6' W OF C/L OF BLINN/ N. LANE | 2866.66 | Valve (Receiver), Sta. 230+60, P66 Refinery | 87.59 | 46.96 | Metal Loss Internal | 33.8011 | -118.2462 | 27.35
40014386 | GROUP | 23034.04 | 22969.6 | 11% | 0.219 | 52000 | 0.5 | 0.33 | 6:00 | 1525 | 0.75 | 100% | 20 | 26.96 | AGM 3, Sta. 200+00, 6' W OF C/L OF BLINN/ N. LANE | 2866.98 | Valve (Receiver), Sta. 230+60, P66 Refinery | 87.27 | 46.96 | Metal Loss Internal | 33.8011 | -118.2462 | 27.35
40014387 | GROUP | 23034.38 | 22969.95 | 13% | 0.219 | 52000 | 0.41 | 0.42 | 6:00 | 1525 | 0.75 | 100% | 20.34 | 26.62 | AGM 3, Sta. 200+00, 6' W OF C/L OF BLINN/ N. LANE | 2867.32 | Valve (Receiver), Sta. 230+60, P66 Refinery | 86.94 | 46.96 | Metal Loss Internal | 33.8011 | -118.2462 | 27.35
40014388 | GROUP | 23035.06 | 22970.65 | 13% | 0.219 | 52000 | 2.22 | 0.9 | 6:15 | 1525 | 0.75 | 100% | 21.02 | 25.95 | AGM 3, Sta. 200+00, 6' W OF C/L OF BLINN/ N. LANE | 2868 | Valve (Receiver), Sta. 230+60, P66 Refinery | 86.26 | 46.96 | Metal Loss Internal | 33.8011 | -118.2462 | 27.34
40014389 | GROUP | 23035.3 | 22970.9 | 11% | 0.219 | 52000 | 0.3 | 0.33 | 6:15 | 1525 | 0.75 | 100% | 21.26 | 25.71 | AGM 3, Sta. 200+00, 6' W OF C/L OF BLINN/ N. LANE | 2868.24 | Valve (Receiver), Sta. 230+60, P66 Refinery | 86.02 | 46.96 | Metal Loss Internal | 33.8011 | -118.2462 | 27.34
40014390 | GROUP | 23035.45 | 22971.06 | 12% | 0.219 | 52000 | 0.59 | 0.69 | 6:00 | 1525 | 0.75 | 100% | 21.41 | 25.56 | AGM 3, Sta. 200+00, 6' W OF C/L OF BLINN/ N. LANE | 2868.39 | Valve (Receiver), Sta. 230+60, P66 Refinery | 85.87 | 46.96 | Metal Loss Internal | 33.8011 | -118.2462 | 27.34
40014391 | GROUP | 23035.72 | 22971.34 | 15% | 0.219 | 52000 | 0.35 | 0.44 | 6:15 | 1525 | 0.75 | 100% | 21.68 | 25.28 | AGM 3, Sta. 200+00, 6' W OF C/L OF BLINN/ N. LANE | 2868.66 | Valve (Receiver), Sta. 230+60, P66 Refinery | 85.6 | 46.96 | Metal Loss Internal | 33.8011 | -118.2462 | 27.34
40014392 | GROUP | 23036.21 | 22971.84 | 13% | 0.219 | 52000 | 0.56 | 0.48 | 6:15 | 1525 | 0.75 | 100% | 22.16 | 24.8 | AGM 3, Sta. 200+00, 6' W OF C/L OF BLINN/ N. LANE | 2869.14 | Valve (Receiver), Sta. 230+60, P66 Refinery | 85.11 | 46.96 | Metal Loss Internal | 33.8011 | -118.2462 | 27.34
40014393 | GROUP | 23036.48 | 22972.13 | 12% | 0.219 | 52000 | 0.57 | 0.42 | 6:15 | 1525 | 0.75 | 100% | 22.44 | 24.52 | AGM 3, Sta. 200+00, 6' W OF C/L OF BLINN/ N. LANE | 2869.42 | Valve (Receiver), Sta. 230+60, P66 Refinery | 84.84 | 46.96 | Metal Loss Internal | 33.8011 | -118.2462 | 27.34
40014394 | GROUP | 23036.8 | 22972.45 | 17% | 0.219 | 52000 | 2.58 | 0.64 | 6:15 | 1525 | 0.75 | 100% | 22.75 | 24.21 | AGM 3, Sta. 200+00, 6' W OF C/L OF BLINN/ N. LANE | 2869.73 | Valve (Receiver), Sta. 230+60, P66 Refinery | 84.52 | 46.96 | Metal Loss Internal | 33.8011 | -118.2462 | 27.34
40014395 | GROUP | 23037.13 | 22972.8 | 10% | 0.219 | 52000 | 0.42 | 0.38 | 6:15 | 1525 | 0.75 | 100% | 23.09 | 23.87 | AGM 3, Sta. 200+00, 6' W OF C/L OF BLINN/ N. LANE | 2870.07 | Valve (Receiver), Sta. 230+60, P66 Refinery | 84.18 | 46.96 | Metal Loss Internal | 33.8011 | -118.2462 | 27.34
40014396 | GROUP | 23037.64 | 22973.33 | 15% | 0.219 | 52000 | 1.89 | 0.5 | 6:00 | 1525 | 0.75 | 100% | 23.6 | 23.37 | AGM 3, Sta. 200+00, 6' W OF C/L OF BLINN/ N. LANE | 2870.58 | Valve (Receiver), Sta. 230+60, P66 Refinery | 83.68 | 46.96 | Metal Loss Internal | 33.8011 | -118.2462 | 27.34
40014397 | GROUP | 23037.86 | 22973.56 | 16% | 0.219 | 52000 | 0.86 | 1 | 6:00 | 1525 | 0.75 | 100% | 23.82 | 23.14 | AGM 3, Sta. 200+00, 6' W OF C/L OF BLINN/ N. LANE | 2870.8 | Valve (Receiver), Sta. 230+60, P66 Refinery | 83.46 | 46.96 | Metal Loss Internal | 33.8011 | -118.2462 | 27.34
40014398 | GROUP | 23038.11 | 22973.81 | 18% | 0.219 | 52000 | 0.57 | 0.49 | 5:45 | 1525 | 0.75 | 100% | 24.07 | 22.9 | AGM 3, Sta. 200+00, 6' W OF C/L OF BLINN/ N. LANE | 2871.05 | Valve (Receiver), Sta. 230+60, P66 Refinery | 83.21 | 46.96 | Metal Loss Internal | 33.8011 | -118.2462 | 27.33
40014399 | GROUP | 23038.43 | 22974.14 | 11% | 0.219 | 52000 | 0.53 | 0.33 | 6:00 | 1525 | 0.75 | 100% | 24.39 | 22.58 | AGM 3, Sta. 200+00, 6' W OF C/L OF BLINN/ N. LANE | 2871.37 | Valve (Receiver), Sta. 230+60, P66 Refinery | 82.89 | 46.96 | Metal Loss Internal | 33.8011 | -118.2462 | 27.33
40014400 | GROUP | 23038.76 | 22974.49 | 11% | 0.219 | 52000 | 0.72 | 0.33 | 6:15 | 1525 | 0.75 | 100% | 24.72 | 22.24 | AGM 3, Sta. 200+00, 6' W OF C/L OF BLINN/ N. LANE | 2871.7 | Valve (Receiver), Sta. 230+60, P66 Refinery | 82.56 | 46.96 | Metal Loss Internal | 33.8011 | -118.2462 | 27.33
40014401 | GROUP | 23038.89 | 22974.62 | 12% | 0.219 | 52000 | 0.29 | 0.39 | 6:15 | 1525 | 0.75 | 100% | 24.85 | 22.11 | AGM 3, Sta. 200+00, 6' W OF C/L OF BLINN/ N. LANE | 2871.83 | Valve (Receiver), Sta. 230+60, P66 Refinery | 82.43 | 46.96 | Metal Loss Internal | 33.8011 | -118.2462 | 27.33
40014402 | GROUP | 23039.35 | 22975.1 | 11% | 0.219 | 52000 | 0.29 | 0.33 | 6:00 | 1525 | 0.75 | 100% | 25.31 | 21.65 | AGM 3, Sta. 200+00, 6' W OF C/L OF BLINN/ N. LANE | 2872.29 | Valve (Receiver), Sta. 230+60, P66 Refinery | 81.96 | 46.96 | Metal Loss Internal | 33.8011 | -118.2462 | 27.33
40014403 | GROUP | 23039.67 | 22975.43 | 15% | 0.219 | 52000 | 0.39 | 0.46 | 5:45 | 1525 | 0.75 | 100% | 25.63 | 21.33 | AGM 3, Sta. 200+00, 6' W OF C/L OF BLINN/ N. LANE | 2872.61 | Valve (Receiver), Sta. 230+60, P66 Refinery | 81.65 | 46.96 | Metal Loss Internal | 33.8011 | -118.2462 | 27.33
40014404 | GROUP | 23040.34 | 22976.12 | 12% | 0.219 | 52000 | 0.5 | 0.38 | 6:15 | 1525 | 0.75 | 100% | 26.3 | 20.66 | AGM 3, Sta. 200+00, 6' W OF C/L OF BLINN/ N. LANE | 2873.28 | Valve (Receiver), Sta. 230+60, P66 Refinery | 80.98 | 46.96 | Metal Loss Internal | 33.8011 | -118.2462 | 27.33
40014405 | GROUP | 23040.74 | 22976.54 | 26% | 0.219 | 52000 | 0.58 | 0.42 | 6:15 | 1525 | 0.75 | 100% | 26.7 | 20.26 | AGM 3, Sta. 200+00, 6' W OF C/L OF BLINN/ N. LANE | 2873.68 | Valve (Receiver), Sta. 230+60, P66 Refinery | 80.57 | 46.96 | Metal Loss Internal | 33.8011 | -118.2462 | 27.32
40014406 | GROUP | 23040.91 | 22976.71 | 17% | 0.219 | 52000 | 0.52 | 0.5 | 6:15 | 1525 | 0.75 | 100% | 26.87 | 20.09 | AGM 3, Sta. 200+00, 6' W OF C/L OF BLINN/ N. LANE | 2873.85 | Valve (Receiver), Sta. 230+60, P66 Refinery | 80.41 | 46.96 | Metal Loss Internal | 33.8011 | -118.2462 | 27.32
40014407 | GROUP | 23041.17 | 22976.98 | 11% | 0.219 | 52000 | 0.43 | 0.33 | 6:15 | 1525 | 0.75 | 100% | 27.12 | 19.84 | AGM 3, Sta. 200+00, 6' W OF C/L OF BLINN/ N. LANE | 2874.1 | Valve (Receiver), Sta. 230+60, P66 Refinery | 80.15 | 46.96 | Metal Loss Internal | 33.8011 | -118.2462 | 27.32
40014408 | GROUP | 23041.51 | 22977.34 | 12% | 0.219 | 52000 | 1.48 | 1.37 | 6:00 | 1525 | 0.75 | 100% | 27.47 | 19.49 | AGM 3, Sta. 200+00, 6' W OF C/L OF BLINN/ N. LANE | 2874.45 | Valve (Receiver), Sta. 230+60, P66 Refinery | 79.81 | 46.96 | Metal Loss Internal | 33.8011 | -118.2462 | 27.32
40014409 | GROUP | 23041.75 | 22977.58 | 12% | 0.219 | 52000 | 1.04 | 1.54 | 6:00 | 1525 | 0.75 | 100% | 27.7 | 19.26 | AGM 3, Sta. 200+00, 6' W OF C/L OF BLINN/ N. LANE | 2874.68 | Valve (Receiver), Sta. 230+60, P66 Refinery | 79.57 | 46.96 | Metal Loss Internal | 33.8011 | -118.2462 | 27.32
40014410 | GROUP | 23041.92 | 22977.76 | 20% | 0.219 | 52000 | 0.53 | 0.45 | 6:15 | 1525 | 0.75 | 100% | 27.88 | 19.08 | AGM 3, Sta. 200+00, 6' W OF C/L OF BLINN/ N. LANE | 2874.86 | Valve (Receiver), Sta. 230+60, P66 Refinery | 79.4 | 46.96 | Metal Loss Internal | 33.8011 | -118.2462 | 27.32
40014411 | GROUP | 23042.05 | 22977.9 | 13% | 0.219 | 52000 | 0.5 | 0.46 | 6:15 | 1525 | 0.75 | 100% | 28.01 | 18.95 | AGM 3, Sta. 200+00, 6' W OF C/L OF BLINN/ N. LANE | 2874.99 | Valve (Receiver), Sta. 230+60, P66 Refinery | 79.26 | 46.96 | Metal Loss Internal | 33.8011 | -118.2462 | 27.32
40014412 | GROUP | 23042.25 | 22978.1 | 28% | 0.219 | 52000 | 0.44 | 0.55 | 6:15 | 1525 | 0.75 | 100% | 28.21 | 18.75 | AGM 3, Sta. 200+00, 6' W OF C/L OF BLINN/ N. LANE | 2875.19 | Valve (Receiver), Sta. 230+60, P66 Refinery | 79.07 | 46.96 | Metal Loss Internal | 33.8011 | -118.2462 | 27.32
40014413 | GROUP | 23042.61 | 22978.48 | 14% | 0.219 | 52000 | 2.1 | 0.61 | 6:15 | 1525 | 0.75 | 100% | 28.57 | 18.39 | AGM 3, Sta. 200+00, 6' W OF C/L OF BLINN/ N. LANE | 2875.55 | Valve (Receiver), Sta. 230+60, P66 Refinery | 78.71 | 46.96 | Metal Loss Internal | 33.8011 | -118.2462 | 27.32
40014414 | GROUP | 23042.91 | 22978.79 | 11% | 0.219 | 52000 | 0.54 | 0.39 | 6:15 | 1525 | 0.75 | 100% | 28.87 | 18.09 | AGM 3, Sta. 200+00, 6' W OF C/L OF BLINN/ N. LANE | 2875.85 | Valve (Receiver), Sta. 230+60, P66 Refinery | 78.41 | 46.96 | Metal Loss Internal | 33.8011 | -118.2462 | 27.32
40014415 | GROUP | 23043.28 | 22979.17 | 18% | 0.219 | 52000 | 0.63 | 0.45 | 6:15 | 1525 | 0.75 | 100% | 29.24 | 17.73 | AGM 3, Sta. 200+00, 6' W OF C/L OF BLINN/ N. LANE | 2876.22 | Valve (Receiver), Sta. 230+60, P66 Refinery | 78.04 | 46.96 | Metal Loss Internal | 33.8011 | -118.2462 | 27.32
40014416 | GROUP | 23043.42 | 22979.31 | 17% | 0.219 | 52000 | 0.56 | 0.34 | 6:15 | 1525 | 0.75 | 100% | 29.38 | 17.59 | AGM 3, Sta. 200+00, 6' W OF C/L OF BLINN/ N. LANE | 2876.36 | Valve (Receiver), Sta. 230+60, P66 Refinery | 77.9 | 46.96 | Metal Loss Internal | 33.8011 | -118.2462 | 27.31
40014417 | GROUP | 23043.56 | 22979.46 | 12% | 0.219 | 52000 | 0.33 | 0.33 | 6:15 | 1525 | 0.75 | 100% | 29.52 | 17.44 | AGM 3, Sta. 200+00, 6' W OF C/L OF BLINN/ N. LANE | 2876.5 | Valve (Receiver), Sta. 230+60, P66 Refinery | 77.75 | 46.96 | Metal Loss Internal | 33.8011 | -118.2462 | 27.31
40014418 | GROUP | 23044.04 | 22979.95 | 16% | 0.219 | 52000 | 1.64 | 1.56 | 6:00 | 1525 | 0.75 | 100% | 30 | 16.97 | AGM 3, Sta. 200+00, 6' W OF C/L OF BLINN/ N. LANE | 2876.98 | Valve (Receiver), Sta. 230+60, P66 Refinery | 77.28 | 46.96 | Metal Loss Internal | 33.8011 | -118.2462 | 27.31
40014419 | GROUP | 23044.36 | 22980.29 | 12% | 0.219 | 52000 | 0.28 | 0.33 | 5:45 | 1525 | 0.75 | 100% | 30.32 | 16.64 | AGM 3, Sta. 200+00, 6' W OF C/L OF BLINN/ N. LANE | 2877.3 | Valve (Receiver), Sta. 230+60, P66 Refinery | 76.96 | 46.96 | Metal Loss Internal | 33.8011 | -118.2462 | 27.31
40014420 | GROUP | 23044.54 | 22980.47 | 16% | 0.219 | 52000 | 1.1 | 1.75 | 6:00 | 1525 | 0.75 | 100% | 30.5 | 16.47 | AGM 3, Sta. 200+00, 6' W OF C/L OF BLINN/ N. LANE | 2877.47 | Valve (Receiver), Sta. 230+60, P66 Refinery | 76.78 | 46.96 | Metal Loss Internal | 33.8011 | -118.2462 | 27.31
40014421 | GROUP | 23044.78 | 22980.73 | 16% | 0.219 | 52000 | 2.64 | 0.39 | 5:45 | 1525 | 0.75 | 100% | 30.74 | 16.22 | AGM 3, Sta. 200+00, 6' W OF C/L OF BLINN/ N. LANE | 2877.72 | Valve (Receiver), Sta. 230+60, P66 Refinery | 76.53 | 46.96 | Metal Loss Internal | 33.8011 | -118.2462 | 27.31
40014422 | GROUP | 23045.37 | 22981.33 | 16% | 0.219 | 52000 | 0.79 | 1.77 | 6:00 | 1525 | 0.75 | 100% | 31.33 | 15.63 | AGM 3, Sta. 200+00, 6' W OF C/L OF BLINN/ N. LANE | 2878.31 | Valve (Receiver), Sta. 230+60, P66 Refinery | 75.95 | 46.96 | Metal Loss Internal | 33.8011 | -118.2462 | 27.31
40014423 | GROUP | 23045.53 | 22981.5 | 14% | 0.219 | 52000 | 0.62 | 0.45 | 5:45 | 1525 | 0.75 | 100% | 31.48 | 15.48 | AGM 3, Sta. 200+00, 6' W OF C/L OF BLINN/ N. LANE | 2878.46 | Valve (Receiver), Sta. 230+60, P66 Refinery | 75.79 | 46.96 | Metal Loss Internal | 33.8011 | -118.2462 | 27.31
40014424 | GROUP | 23045.75 | 22981.73 | 12% | 0.219 | 52000 | 0.47 | 0.37 | 6:15 | 1525 | 0.75 | 100% | 31.71 | 15.26 | AGM 3, Sta. 200+00, 6' W OF C/L OF BLINN/ N. LANE | 2878.69 | Valve (Receiver), Sta. 230+60, P66 Refinery | 75.57 | 46.96 | Metal Loss Internal | 33.8011 | -118.2462 | 27.31
40014425 | GROUP | 23046.25 | 22982.25 | 16% | 0.219 | 52000 | 1.66 | 1.71 | 6:00 | 1525 | 0.75 | 100% | 32.21 | 14.75 | AGM 3, Sta. 200+00, 6' W OF C/L OF BLINN/ N. LANE | 2879.19 | Valve (Receiver), Sta. 230+60, P66 Refinery | 75.06 | 46.96 | Metal Loss Internal | 33.8011 | -118.2462 | 27.3
40014426 | GROUP | 23046.49 | 22982.49 | 10% | 0.219 | 52000 | 0.53 | 0.33 | 6:00 | 1525 | 0.75 | 100% | 32.44 | 14.52 | AGM 3, Sta. 200+00, 6' W OF C/L OF BLINN/ N. LANE | 2879.42 | Valve (Receiver), Sta. 230+60, P66 Refinery | 74.83 | 46.96 | Metal Loss Internal | 33.8011 | -118.2462 | 27.3
40014427 | GROUP | 23046.83 | 22982.85 | 21% | 0.219 | 52000 | 4.84 | 1.43 | 6:00 | 1525 | 0.75 | 100% | 32.79 | 14.17 | AGM 3, Sta. 200+00, 6' W OF C/L OF BLINN/ N. LANE | 2879.77 | Valve (Receiver), Sta. 230+60, P66 Refinery | 74.49 | 46.96 | Metal Loss Internal | 33.8011 | -118.2462 | 27.3
40014428 | GROUP | 23047.51 | 22983.55 | 17% | 0.219 | 52000 | 1.16 | 0.79 | 6:00 | 1525 | 0.75 | 100% | 33.46 | 13.5 | AGM 3, Sta. 200+00, 6' W OF C/L OF BLINN/ N. LANE | 2880.44 | Valve (Receiver), Sta. 230+60, P66 Refinery | 73.81 | 46.96 | Metal Loss Internal | 33.8011 | -118.2462 | 27.3
40014429 | GROUP | 23047.83 | 22983.89 | 12% | 0.219 | 52000 | 0.29 | 0.33 | 6:15 | 1525 | 0.75 | 100% | 33.79 | 13.17 | AGM 3, Sta. 200+00, 6' W OF C/L OF BLINN/ N. LANE | 2880.77 | Valve (Receiver), Sta. 230+60, P66 Refinery | 73.48 | 46.96 | Metal Loss Internal | 33.8011 | -118.2462 | 27.3
40014430 | GROUP | 23048.1 | 22984.17 | 29% | 0.219 | 52000 | 0.51 | 0.49 | 5:45 | 1525 | 0.75 | 100% | 34.06 | 12.9 | AGM 3, Sta. 200+00, 6' W OF C/L OF BLINN/ N. LANE | 2881.04 | Valve (Receiver), Sta. 230+60, P66 Refinery | 73.21 | 46.96 | Metal Loss Internal | 33.8011 | -118.2462 | 27.29
40014431 | GROUP | 23048.26 | 22984.33 | 12% | 0.219 | 52000 | 0.44 | 0.44 | 6:15 | 1525 | 0.75 | 100% | 34.22 | 12.74 | AGM 3, Sta. 200+00, 6' W OF C/L OF BLINN/ N. LANE | 2881.2 | Valve (Receiver), Sta. 230+60, P66 Refinery | 73.05 | 46.96 | Metal Loss Internal | 33.8011 | -118.2462 | 27.29
40014432 | GROUP | 23048.4 | 22984.47 | 20% | 0.219 | 52000 | 0.75 | 0.71 | 6:00 | 1525 | 0.75 | 100% | 34.36 | 12.6 | AGM 3, Sta. 200+00, 6' W OF C/L OF BLINN/ N. LANE | 2881.34 | Valve (Receiver), Sta. 230+60, P66 Refinery | 72.92 | 46.96 | Metal Loss Internal | 33.8011 | -118.2462 | 27.29
40014433 | GROUP | 23048.63 | 22984.71 | 15% | 0.219 | 52000 | 0.57 | 0.42 | 6:15 | 1525 | 0.75 | 100% | 34.58 | 12.38 | AGM 3, Sta. 200+00, 6' W OF C/L OF BLINN/ N. LANE | 2881.56 | Valve (Receiver), Sta. 230+60, P66 Refinery | 72.69 | 46.96 | Metal Loss Internal | 33.8011 | -118.2462 | 27.29
40014434 | GROUP | 23049.25 | 22985.36 | 13% | 0.219 | 52000 | 1.28 | 1.46 | 6:00 | 1525 | 0.75 | 100% | 35.21 | 11.75 | AGM 3, Sta. 200+00, 6' W OF C/L OF BLINN/ N. LANE | 2882.19 | Valve (Receiver), Sta. 230+60, P66 Refinery | 72.06 | 46.96 | Metal Loss Internal | 33.8011 | -118.2462 | 27.29
40014435 | GROUP | 23049.58 | 22985.69 | 15% | 0.219 | 52000 | 0.44 | 0.41 | 6:15 | 1525 | 0.75 | 100% | 35.53 | 11.43 | AGM 3, Sta. 200+00, 6' W OF C/L OF BLINN/ N. LANE | 2882.51 | Valve (Receiver), Sta. 230+60, P66 Refinery | 71.74 | 46.96 | Metal Loss Internal | 33.8011 | -118.2462 | 27.29
40014436 | GROUP | 23049.85 | 22985.98 | 17% | 0.219 | 52000 | 1.42 | 1.57 | 6:00 | 1525 | 0.75 | 100% | 35.81 | 11.15 | AGM 3, Sta. 200+00, 6' W OF C/L OF BLINN/ N. LANE | 2882.79 | Valve (Receiver), Sta. 230+60, P66 Refinery | 71.47 | 46.96 | Metal Loss Internal | 33.8011 | -118.2462 | 27.29
40014437 | GROUP | 23050.16 | 22986.3 | 12% | 0.219 | 52000 | 0.38 | 0.33 | 6:15 | 1525 | 0.75 | 100% | 36.12 | 10.84 | AGM 3, Sta. 200+00, 6' W OF C/L OF BLINN/ N. LANE | 2883.1 | Valve (Receiver), Sta. 230+60, P66 Refinery | 71.15 | 46.96 | Metal Loss Internal | 33.8011 | -118.2462 | 27.28
40014438 | GROUP | 23050.65 | 22986.81 | 13% | 0.219 | 52000 | 0.56 | 0.37 | 6:15 | 1525 | 0.75 | 100% | 36.61 | 10.35 | AGM 3, Sta. 200+00, 6' W OF C/L OF BLINN/ N. LANE | 2883.59 | Valve (Receiver), Sta. 230+60, P66 Refinery | 70.66 | 46.96 | Metal Loss Internal | 33.8012 | -118.2462 | 27.28
40014439 | GROUP | 23051.01 | 22987.18 | 15% | 0.219 | 52000 | 0.58 | 1.41 | 6:00 | 1525 | 0.75 | 100% | 36.97 | 9.99 | AGM 3, Sta. 200+00, 6' W OF C/L OF BLINN/ N. LANE | 2883.95 | Valve (Receiver), Sta. 230+60, P66 Refinery | 70.3 | 46.96 | Metal Loss Internal | 33.8012 | -118.2462 | 27.28
40014440 | GROUP | 23051.3 | 22987.47 | 13% | 0.219 | 52000 | 0.35 | 0.37 | 6:15 | 1525 | 0.75 | 100% | 37.25 | 9.71 | AGM 3, Sta. 200+00, 6' W OF C/L OF BLINN/ N. LANE | 2884.23 | Valve (Receiver), Sta. 230+60, P66 Refinery | 70.02 | 46.96 | Metal Loss Internal | 33.8012 | -118.2462 | 27.28
40014441 | GROUP | 23051.46 | 22987.65 | 15% | 0.219 | 52000 | 0.39 | 0.4 | 6:15 | 1525 | 0.75 | 100% | 37.42 | 9.54 | AGM 3, Sta. 200+00, 6' W OF C/L OF BLINN/ N. LANE | 2884.4 | Valve (Receiver), Sta. 230+60, P66 Refinery | 69.85 | 46.96 | Metal Loss Internal | 33.8012 | -118.2462 | 27.27
40014442 | GROUP | 23051.77 | 22987.96 | 13% | 0.219 | 52000 | 0.44 | 0.59 | 6:00 | 1525 | 0.75 | 100% | 37.73 | 9.24 | AGM 3, Sta. 200+00, 6' W OF C/L OF BLINN/ N. LANE | 2884.71 | Valve (Receiver), Sta. 230+60, P66 Refinery | 69.55 | 46.96 | Metal Loss Internal | 33.8012 | -118.2462 | 27.27
40014443 | GROUP | 23051.97 | 22988.17 | 11% | 0.219 | 52000 | 0.28 | 0.38 | 6:15 | 1525 | 0.75 | 100% | 37.93 | 9.04 | AGM 3, Sta. 200+00, 6' W OF C/L OF BLINN/ N. LANE | 2884.91 | Valve (Receiver), Sta. 230+60, P66 Refinery | 69.35 | 46.96 | Metal Loss Internal | 33.8012 | -118.2462 | 27.27
40014444 | GROUP | 23052.17 | 22988.37 | 10% | 0.219 | 52000 | 0.37 | 0.34 | 5:45 | 1525 | 0.75 | 100% | 38.13 | 8.84 | AGM 3, Sta. 200+00, 6' W OF C/L OF BLINN/ N. LANE | 2885.1 | Valve (Receiver), Sta. 230+60, P66 Refinery | 69.15 | 46.96 | Metal Loss Internal | 33.8012 | -118.2462 | 27.27
40014445 | GROUP | 23052.91 | 22989.14 | 12% | 0.219 | 52000 | 0.56 | 0.36 | 6:00 | 1525 | 0.75 | 100% | 38.87 | 8.09 | AGM 3, Sta. 200+00, 6' W OF C/L OF BLINN/ N. LANE | 2885.85 | Valve (Receiver), Sta. 230+60, P66 Refinery | 68.41 | 46.96 | Metal Loss Internal | 33.8012 | -118.2462 | 27.26
40014446 | GROUP | 23053.27 | 22989.52 | 15% | 0.219 | 52000 | 1.68 | 1.47 | 6:00 | 1525 | 0.75 | 100% | 39.23 | 7.73 | AGM 3, Sta. 200+00, 6' W OF C/L OF BLINN/ N. LANE | 2886.21 | Valve (Receiver), Sta. 230+60, P66 Refinery | 68.04 | 46.96 | Metal Loss Internal | 33.8012 | -118.2462 | 27.26
40014447 | GROUP | 23053.96 | 22990.23 | 15% | 0.219 | 52000 | 1.09 | 0.63 | 6:00 | 1525 | 0.75 | 100% | 39.92 | 7.04 | AGM 3, Sta. 200+00, 6' W OF C/L OF BLINN/ N. LANE | 2886.9 | Valve (Receiver), Sta. 230+60, P66 Refinery | 67.36 | 46.96 | Metal Loss Internal | 33.8012 | -118.2462 | 27.26
40014448 | GROUP | 23055.22 | 22991.54 | 14% | 0.219 | 52000 | 0.58 | 0.33 | 5:45 | 1525 | 0.75 | 100% | 41.18 | 5.78 | AGM 3, Sta. 200+00, 6' W OF C/L OF BLINN/ N. LANE | 2888.16 | Valve (Receiver), Sta. 230+60, P66 Refinery | 66.1 | 46.96 | Metal Loss Internal | 33.8012 | -118.2462 | 27.24
40014449 | GROUP | 23055.41 | 22991.74 | 15% | 0.219 | 52000 | 1.24 | 0.37 | 6:15 | 1525 | 0.75 | 100% | 41.37 | 5.59 | AGM 3, Sta. 200+00, 6' W OF C/L OF BLINN/ N. LANE | 2888.35 | Valve (Receiver), Sta. 230+60, P66 Refinery | 65.9 | 46.96 | Metal Loss Internal | 33.8012 | -118.2462 | 27.24
40014450 | GROUP | 23055.83 | 22992.17 | 13% | 0.219 | 52000 | 0.4 | 0.33 | 5:45 | 1525 | 0.75 | 100% | 41.79 | 5.18 | AGM 3, Sta. 200+00, 6' W OF C/L OF BLINN/ N. LANE | 2888.77 | Valve (Receiver), Sta. 230+60, P66 Refinery | 65.49 | 46.96 | Metal Loss Internal | 33.8012 | -118.2462 | 27.24
40014451 | GROUP | 23055.96 | 22992.31 | 12% | 0.219 | 52000 | 0.38 | 0.33 | 5:45 | 1525 | 0.75 | 100% | 41.92 | 5.04 | AGM 3, Sta. 200+00, 6' W OF C/L OF BLINN/ N. LANE | 2888.9 | Valve (Receiver), Sta. 230+60, P66 Refinery | 65.35 | 46.96 | Metal Loss Internal | 33.8012 | -118.2462 | 27.24
40014452 | GROUP | 23056.24 | 22992.6 | 22% | 0.219 | 52000 | 2.33 | 1.69 | 6:00 | 1525 | 0.75 | 100% | 42.2 | 4.76 | AGM 3, Sta. 200+00, 6' W OF C/L OF BLINN/ N. LANE | 2889.18 | Valve (Receiver), Sta. 230+60, P66 Refinery | 65.07 | 46.96 | Metal Loss Internal | 33.8012 | -118.2462 | 27.23
40014453 | GROUP | 23056.61 | 22992.98 | 13% | 0.219 | 52000 | 0.4 | 0.33 | 6:15 | 1525 | 0.75 | 100% | 42.57 | 4.39 | AGM 3, Sta. 200+00, 6' W OF C/L OF BLINN/ N. LANE | 2889.55 | Valve (Receiver), Sta. 230+60, P66 Refinery | 64.7 | 46.96 | Metal Loss Internal | 33.8012 | -118.2462 | 27.23
40014454 | GROUP | 23057.3 | 22993.69 | 11% | 0.219 | 52000 | 0.34 | 0.56 | 6:15 | 1525 | 0.75 | 100% | 43.26 | 3.71 | AGM 3, Sta. 200+00, 6' W OF C/L OF BLINN/ N. LANE | 2890.24 | Valve (Receiver), Sta. 230+60, P66 Refinery | 64.02 | 46.96 | Metal Loss Internal | 33.8012 | -118.2462 | 27.22
40014455 | GROUP | 23057.9 | 22994.32 | 10% | 0.219 | 52000 | 0.5 | 0.41 | 6:15 | 1525 | 0.75 | 100% | 43.86 | 3.1 | AGM 3, Sta. 200+00, 6' W OF C/L OF BLINN/ N. LANE | 2890.84 | Valve (Receiver), Sta. 230+60, P66 Refinery | 63.42 | 46.96 | Metal Loss Internal | 33.8012 | -118.2462 | 27.21
40014456 | GROUP | 23058.35 | 22994.78 | 12% | 0.219 | 52000 | 1.35 | 1.89 | 6:00 | 1525 | 0.75 | 100% | 44.31 | 2.66 | AGM 3, Sta. 200+00, 6' W OF C/L OF BLINN/ N. LANE | 2891.28 | Valve (Receiver), Sta. 230+60, P66 Refinery | 62.97 | 46.96 | Metal Loss Internal | 33.8012 | -118.2462 | 27.21
8240 | WELD | 23061 | 22997.53 | [15 empty] | 43.17 |  | 33.8012 | -118.2462 | 27.17
40014457 | GROUP | 23062.1 | 22998.66 | 11% | 0.219 | 52000 | 0.44 | 0.49 | 6:15 | 1525 | 0.75 | 100% | 1.1 | 42.07 | AGM 3, Sta. 200+00, 6' W OF C/L OF BLINN/ N. LANE | 2895.04 | Valve (Receiver), Sta. 230+60, P66 Refinery | 59.22 | 43.17 | Metal Loss Internal | 33.8012 | -118.2462 | 27.16
40014458 | GROUP | 23064.2 | 23000.84 | 11% | 0.219 | 52000 | 0.7 | 0.67 | 6:00 | 1525 | 0.75 | 100% | 3.19 | 39.97 | AGM 3, Sta. 200+00, 6' W OF C/L OF BLINN/ N. LANE | 2897.14 | Valve (Receiver), Sta. 230+60, P66 Refinery | 57.12 | 43.17 | Metal Loss Internal | 33.8012 | -118.2462 | 27.12
40014459 | GROUP | 23066.3 | 23003.02 | 19% | 0.219 | 52000 | 0.5 | 0.38 | 5:45 | 1525 | 0.75 | 100% | 5.3 | 37.87 | AGM 3, Sta. 200+00, 6' W OF C/L OF BLINN/ N. LANE | 2899.24 | Valve (Receiver), Sta. 230+60, P66 Refinery | 55.01 | 43.17 | Metal Loss Internal | 33.8012 | -118.2462 | 27.07
40014460 | GROUP | 23066.55 | 23003.28 | 21% | 0.219 | 52000 | 0.58 | 0.58 | 5:45 | 1525 | 0.75 | 100% | 5.55 | 37.62 | AGM 3, Sta. 200+00, 6' W OF C/L OF BLINN/ N. LANE | 2899.49 | Valve (Receiver), Sta. 230+60, P66 Refinery | 54.76 | 43.17 | Metal Loss Internal | 33.8012 | -118.2462 | 27.07
40014461 | GROUP | 23067.68 | 23004.45 | 13% | 0.219 | 52000 | 0.51 | 0.44 | 6:00 | 1525 | 0.75 | 100% | 6.68 | 36.49 | AGM 3, Sta. 200+00, 6' W OF C/L OF BLINN/ N. LANE | 2900.62 | Valve (Receiver), Sta. 230+60, P66 Refinery | 53.63 | 43.17 | Metal Loss Internal | 33.8012 | -118.2462 | 27.05
40014462 | GROUP | 23071.06 | 23007.94 | 10% | 0.219 | 52000 | 0.38 | 0.39 | 5:45 | 1525 | 0.75 | 100% | 10.06 | 33.11 | AGM 3, Sta. 200+00, 6' W OF C/L OF BLINN/ N. LANE | 2904 | Valve (Receiver), Sta. 230+60, P66 Refinery | 50.26 | 43.17 | Metal Loss Internal | 33.8012 | -118.2462 | 26.98
40014463 | GROUP | 23071.41 | 23008.31 | 14% | 0.219 | 52000 | 0.63 | 0.33 | 5:45 | 1525 | 0.75 | 100% | 10.41 | 32.76 | AGM 3, Sta. 200+00, 6' W OF C/L OF BLINN/ N. LANE | 2904.35 | Valve (Receiver), Sta. 230+60, P66 Refinery | 49.9 | 43.17 | Metal Loss Internal | 33.8012 | -118.2462 | 26.98
40014464 | GROUP | 23071.82 | 23008.73 | 13% | 0.219 | 52000 | 0.49 | 0.33 | 5:45 | 1525 | 0.75 | 100% | 10.82 | 32.35 | AGM 3, Sta. 200+00, 6' W OF C/L OF BLINN/ N. LANE | 2904.76 | Valve (Receiver), Sta. 230+60, P66 Refinery | 49.5 | 43.17 | Metal Loss Internal | 33.8012 | -118.2463 | 26.97
40014465 | GROUP | 23072.07 | 23008.99 | 11% | 0.219 | 52000 | 0.6 | 0.37 | 5:45 | 1525 | 0.75 | 100% | 11.07 | 32.1 | AGM 3, Sta. 200+00, 6' W OF C/L OF BLINN/ N. LANE | 2905.01 | Valve (Receiver), Sta. 230+60, P66 Refinery | 49.24 | 43.17 | Metal Loss Internal | 33.8012 | -118.2463 | 26.96
40014466 | GROUP | 23074.93 | 23011.95 | 13% | 0.219 | 52000 | 0.75 | 0.39 | 5:45 | 1525 | 0.75 | 100% | 13.92 | 29.24 | AGM 3, Sta. 200+00, 6' W OF C/L OF BLINN/ N. LANE | 2907.87 | Valve (Receiver), Sta. 230+60, P66 Refinery | 46.39 | 43.17 | Metal Loss Internal | 33.8012 | -118.2463 | 26.91
40014467 | GROUP | 23075.16 | 23012.19 | 13% | 0.219 | 52000 | 0.89 | 0.54 | 5:45 | 1525 | 0.75 | 100% | 14.16 | 29.01 | AGM 3, Sta. 200+00, 6' W OF C/L OF BLINN/ N. LANE | 2908.1 | Valve (Receiver), Sta. 230+60, P66 Refinery | 46.16 | 43.17 | Metal Loss Internal | 33.8012 | -118.2463 | 26.9
40014468 | GROUP | 23075.54 | 23012.58 | 13% | 0.219 | 52000 | 1.71 | 1.87 | 6:00 | 1525 | 0.75 | 100% | 14.54 | 28.63 | AGM 3, Sta. 200+00, 6' W OF C/L OF BLINN/ N. LANE | 2908.48 | Valve (Receiver), Sta. 230+60, P66 Refinery | 45.78 | 43.17 | Metal Loss Internal | 33.8012 | -118.2463 | 26.9
40014469 | GROUP | 23075.75 | 23012.81 | 21% | 0.219 | 52000 | 0.66 | 0.46 | 5:45 | 1525 | 0.75 | 100% | 14.75 | 28.42 | AGM 3, Sta. 200+00, 6' W OF C/L OF BLINN/ N. LANE | 2908.69 | Valve (Receiver), Sta. 230+60, P66 Refinery | 45.56 | 43.17 | Metal Loss Internal | 33.8012 | -118.2463 | 26.89
40014470 | GROUP | 23076.44 | 23013.52 | 18% | 0.219 | 52000 | 0.78 | 0.56 | 5:45 | 1525 | 0.75 | 100% | 15.44 | 27.73 | AGM 3, Sta. 200+00, 6' W OF C/L OF BLINN/ N. LANE | 2909.38 | Valve (Receiver), Sta. 230+60, P66 Refinery | 44.88 | 43.17 | Metal Loss Internal | 33.8012 | -118.2463 | 26.88
40014471 | GROUP | 23077.97 | 23015.1 | 10% | 0.219 | 52000 | 0.53 | 0.44 | 6:15 | 1525 | 0.75 | 100% | 16.96 | 26.21 | AGM 3, Sta. 200+00, 6' W OF C/L OF BLINN/ N. LANE | 2910.91 | Valve (Receiver), Sta. 230+60, P66 Refinery | 43.35 | 43.17 | Metal Loss Internal | 33.8012 | -118.2463 | 26.85
40014472 | GROUP | 23078.35 | 23015.5 | 10% | 0.219 | 52000 | 0.48 | 0.38 | 6:15 | 1525 | 0.75 | 100% | 17.35 | 25.82 | AGM 3, Sta. 200+00, 6' W OF C/L OF BLINN/ N. LANE | 2911.29 | Valve (Receiver), Sta. 230+60, P66 Refinery | 42.97 | 43.17 | Metal Loss Internal | 33.8012 | -118.2463 | 26.85
40014473 | GROUP | 23078.89 | 23016.05 | 14% | 0.219 | 52000 | 0.53 | 0.33 | 6:15 | 1525 | 0.75 | 100% | 17.88 | 25.29 | AGM 3, Sta. 200+00, 6' W OF C/L OF BLINN/ N. LANE | 2911.82 | Valve (Receiver), Sta. 230+60, P66 Refinery | 42.43 | 43.17 | Metal Loss Internal | 33.8012 | -118.2463 | 26.84
40014474 | GROUP | 23079.2 | 23016.38 | 12% | 0.219 | 52000 | 0.62 | 0.39 | 6:15 | 1525 | 0.75 | 100% | 18.2 | 24.97 | AGM 3, Sta. 200+00, 6' W OF C/L OF BLINN/ N. LANE | 2912.14 | Valve (Receiver), Sta. 230+60, P66 Refinery | 42.11 | 43.17 | Metal Loss Internal | 33.8012 | -118.2463 | 26.83
40014475 | GROUP | 23079.53 | 23016.72 | 10% | 0.219 | 52000 | 0.67 | 0.47 | 6:15 | 1525 | 0.75 | 100% | 18.53 | 24.64 | AGM 3, Sta. 200+00, 6' W OF C/L OF BLINN/ N. LANE | 2912.47 | Valve (Receiver), Sta. 230+60, P66 Refinery | 41.78 | 43.17 | Metal Loss Internal | 33.8012 | -118.2463 | 26.83
40014476 | GROUP | 23083.34 | 23020.67 | 11% | 0.219 | 52000 | 0.8 | 0.66 | 6:00 | 1525 | 0.75 | 100% | 22.34 | 20.83 | AGM 3, Sta. 200+00, 6' W OF C/L OF BLINN/ N. LANE | 2916.28 | Valve (Receiver), Sta. 230+60, P66 Refinery | 37.97 | 43.17 | Metal Loss Internal | 33.8012 | -118.2463 | 26.76
40014477 | GROUP | 23089.32 | 23026.86 | 18% | 0.219 | 52000 | 1.95 | 0.49 | 5:45 | 1525 | 0.75 | 100% | 28.32 | 14.85 | AGM 3, Sta. 200+00, 6' W OF C/L OF BLINN/ N. LANE | 2922.26 | Valve (Receiver), Sta. 230+60, P66 Refinery | 32 | 43.17 | Metal Loss Internal | 33.8012 | -118.2463 | 26.66
40014478 | GROUP | 23092.23 | 23029.87 | 11% | 0.219 | 52000 | 0.93 | 0.44 | 6:00 | 1525 | 0.75 | 100% | 31.23 | 11.94 | AGM 3, Sta. 200+00, 6' W OF C/L OF BLINN/ N. LANE | 2925.17 | Valve (Receiver), Sta. 230+60, P66 Refinery | 29.09 | 43.17 | Metal Loss Internal | 33.8012 | -118.2463 | 26.62
40014479 | GROUP | 23098.15 | 23036.01 | 10% | 0.219 | 52000 | 0.74 | 0.45 | 5:45 | 1525 | 0.75 | 100% | 37.15 | 6.02 | AGM 3, Sta. 200+00, 6' W OF C/L OF BLINN/ N. LANE | 2931.09 | Valve (Receiver), Sta. 230+60, P66 Refinery | 23.16 | 43.17 | Metal Loss Internal | 33.8013 | -118.2463 | 26.51
40014480 | GROUP | 23098.69 | 23036.57 | 15% | 0.219 | 52000 | 0.53 | 0.37 | 5:45 | 1525 | 0.75 | 100% | 37.69 | 5.48 | AGM 3, Sta. 200+00, 6' W OF C/L OF BLINN/ N. LANE | 2931.63 | Valve (Receiver), Sta. 230+60, P66 Refinery | 22.62 | 43.17 | Metal Loss Internal | 33.8013 | -118.2463 | 26.5
40014481 | GROUP | 23098.91 | 23036.79 | 15% | 0.219 | 52000 | 0.88 | 1.7 | 6:00 | 1525 | 0.75 | 100% | 37.91 | 5.26 | AGM 3, Sta. 200+00, 6' W OF C/L OF BLINN/ N. LANE | 2931.85 | Valve (Receiver), Sta. 230+60, P66 Refinery | 22.4 | 43.17 | Metal Loss Internal | 33.8013 | -118.2463 | 26.49
40014482 | GROUP | 23099.58 | 23037.49 | 17% | 0.219 | 52000 | 0.59 | 0.45 | 6:15 | 1525 | 0.75 | 100% | 38.58 | 4.59 | AGM 3, Sta. 200+00, 6' W OF C/L OF BLINN/ N. LANE | 2932.52 | Valve (Receiver), Sta. 230+60, P66 Refinery | 21.73 | 43.17 | Metal Loss Internal | 33.8013 | -118.2463 | 26.48
40014483 | GROUP | 23101.67 | 23039.65 | 20% | 0.219 | 52000 | 0.69 | 0.59 | 5:45 | 1525 | 0.75 | 100% | 40.67 | 2.5 | AGM 3, Sta. 200+00, 6' W OF C/L OF BLINN/ N. LANE | 2934.61 | Valve (Receiver), Sta. 230+60, P66 Refinery | 19.64 | 43.17 | Metal Loss Internal | 33.8013 | -118.2463 | 26.43
10000276 | LOCATION | 23103 | 23041.02 | [9 empty] | 41.99 | 1.18 | AGM 3, Sta. 200+00, 6' W OF C/L OF BLINN/ N. LANE | 2935.94 | Valve (Receiver), Sta. 230+60, P66 Refinery | 18.32 | 43.17 | Fitting on top of pipe | 33.8013 | -118.2463 | 26.38
8250 | WELD | 23104.17 | 23042.24 | [15 empty] | 1.86 |  | 33.8013 | -118.2463 | 26.44
10000277 | LOCATION | 23105.11 | 23042.37 | [9 empty] | 0.93 | 0.93 | AGM 3, Sta. 200+00, 6' W OF C/L OF BLINN/ N. LANE | 2938.04 | Valve (Receiver), Sta. 230+60, P66 Refinery | 16.21 | 1.86 | Bend up - 45 deg., 3D | 33.8013 | -118.2463 | 26.71
8260 | WELD | 23106.03 | 23044.17 | [15 empty] | 2.63 |  | 33.8013 | -118.2463 | 27.21
10000278 | LOCATION | 23107.95 | 23046.16 | [9 empty] | 1.92 | 0.71 | AGM 3, Sta. 200+00, 6' W OF C/L OF BLINN/ N. LANE | 2940.89 | Valve (Receiver), Sta. 230+60, P66 Refinery | 13.36 | 2.63 | Fitting on top of pipe | 33.8013 | -118.2463 | 28.51
8270 | WELD | 23108.66 | 23046.89 | [15 empty] | 1.05 |  | 33.8013 | -118.2463 | 29
8270 | PIPE | 23108.68 | 23046.91 |  | 0.365 | 35000 | [12 empty] | 1.05 | Wall Thickness | 33.8013 | -118.2463 | 29
10000279 | LOCATION | 23109.17 | 23047.42 | [9 empty] | 0.51 | 0.54 | AGM 3, Sta. 200+00, 6' W OF C/L OF BLINN/ N. LANE | 2942.11 | Valve (Receiver), Sta. 230+60, P66 Refinery | 12.15 | 1.05 | Flange | 33.8013 | -118.2463 | 29.36
8280 | WELD | 23109.71 | 23047.98 | [15 empty] | 1.49 |  | 33.8013 | -118.2463 | 29.74
8290 | WELD | 23111.2 | 23049.52 | [15 empty] | 1.3 |  | 33.8013 | -118.2463 | 30.78
10000280 | LOCATION | 23111.83 | 23050.17 | [9 empty] | 0.63 | 0.66 | AGM 3, Sta. 200+00, 6' W OF C/L OF BLINN/ N. LANE | 2944.77 | Valve (Receiver), Sta. 230+60, P66 Refinery | 9.49 | 1.3 | Spectable Blind | 33.8013 | -118.2463 | 31.22
8300 | WELD | 23112.49 | 23050.86 | [15 empty] | 1.47 |  | 33.8013 | -118.2463 | 31.7
10000281 | LOCATION | 23113.22 | 23051.62 | [9 empty] | 0.73 | 0.74 | AGM 3, Sta. 200+00, 6' W OF C/L OF BLINN/ N. LANE | 2946.16 | Valve (Receiver), Sta. 230+60, P66 Refinery | 8.09 | 1.47 | Fitting at 90 deg. | 33.8013 | -118.2463 | 32.22
8310 | WELD | 23113.97 | 23052.39 | [15 empty] | 0.66 |  | 33.8013 | -118.2463 | 32.74
8320 | WELD | 23114.62 | 23053.07 | [15 empty] | 1.07 |  | 33.8013 | -118.2463 | 33.15
10000282 | LOCATION | 23115.16 | 23053.17 | [9 empty] | 0.54 | 0.54 | AGM 3, Sta. 200+00, 6' W OF C/L OF BLINN/ N. LANE | 2948.1 | Valve (Receiver), Sta. 230+60, P66 Refinery | 6.16 | 1.07 | Bend down - 45 deg., 1.5D | 33.8013 | -118.2463 | 33.37
8330 | WELD | 23115.7 | 23054.18 | [15 empty] | 2.4 |  | 33.8013 | -118.2463 | 33.45
10000283 | LOCATION | 23116.6 | 23055.12 | [9 empty] | 0.9 | 1.5 | AGM 3, Sta. 200+00, 6' W OF C/L OF BLINN/ N. LANE | 2949.54 | Valve (Receiver), Sta. 230+60, P66 Refinery | 4.72 | 2.4 | Fitting on top of pipe | 33.8013 | -118.2463 | 33.48
10000284 | LOCATION | 23117.32 | 23055.86 | [9 empty] | 1.62 | 0.78 | AGM 3, Sta. 200+00, 6' W OF C/L OF BLINN/ N. LANE | 2950.25 | Valve (Receiver), Sta. 230+60, P66 Refinery | 4 | 2.4 | Fitting on top of pipe | 33.8013 | -118.2463 | 33.47
10000285 | LOCATION | 23117.84 | 23056.4 | [9 empty] | 2.14 | 0.26 | AGM 3, Sta. 200+00, 6' W OF C/L OF BLINN/ N. LANE | 2950.78 | Valve (Receiver), Sta. 230+60, P66 Refinery | 3.48 | 2.4 | Fitting on top of pipe | 33.8013 | -118.2463 | 33.46
8340 | WELD | 23118.1 | 23056.67 | [15 empty] | 1.39 |  | 33.8013 | -118.2463 | 33.46
10000286 | LOCATION | 23118.82 | 23057.41 | [9 empty] | 0.72 | 0.68 | AGM 3, Sta. 200+00, 6' W OF C/L OF BLINN/ N. LANE | 2951.76 | Valve (Receiver), Sta. 230+60, P66 Refinery | 2.5 | 1.39 | Tee on bottom of pipe - Unbarred | 33.8013 | -118.2463 | 33.46
8350 | WELD | 23119.49 | 23058.11 | [15 empty] | 3.75 |  | 33.8013 | -118.2463 | 33.46
10000287 | LOCATION | 23120.01 | 23058.65 | [9 empty] | 0.52 | 3.23 | AGM 3, Sta. 200+00, 6' W OF C/L OF BLINN/ N. LANE | 2952.95 | Valve (Receiver), Sta. 230+60, P66 Refinery | 1.3 | 3.75 | Flange | 33.8013 | -118.2463 | 33.46
10000288 | LOCATION | 23121.32 | 23060 | [9 empty] | 1.82 | 1.93 | AGM 3, Sta. 200+00, 6' W OF C/L OF BLINN/ N. LANE | 2954.26 |  |  | 3.75 | Valve (Receiver), Sta. 230+60, P66 Refinery | 33.8013 | -118.2463 | 33.45
10000289 | LOCATION | 23122.7 | 0 | [9 empty] | 3.2 | 0.55 | Valve (Receiver), Sta. 230+60, P66 Refinery | 1.38 |  |  | 3.75 | Flange | 33.8013 | -118.2463 | 33.45
8360 | WELD | 23123.25 | 0 | [15 empty] | 0 |  | 33.8013 | -118.2463 | 33.45